## Plan. Não Des.
PLANILHA ORÇAMENTÁRIA
PREFEITURA MUNICIPAL DE NOVO PROGRESSO - PA
EXECUÇÃO DE DRENAGEM E PAVIMENTAÇÃO DE VIAS URBANAS, NOS BAIRROS BELA VISTA E CRISTO REI, NO MUNICÍPIO DE NOVO PROGRESSO/PA
TABELA DE REFERÊNCIA - SICRO / PA / 04_2023 /SEM DESONERAÇÃO | [7 empty] | BDI MATERIAL (%) |  | 14.02%
TABELA DE REFERÊNCIA - SINAPI / PA / 06_2023 /SEM DESONERAÇÃO | [7 empty] | BDI SERVIÇO (%) |  | 20.97%
RUA MARIA VALÉRIA REMPEL
ITEM | CÓDIGO | TABELA | S - Serviço I - Insumo | DESCRIÇÃO | UNI | QUANT. | CUSTO UNITÁRIO (R$) | PREÇO COM BDI (R$) | VALOR TOTAL (R$) | VALOR TOTAL COM BDI (R$)
1 |  |  |  | TERRAPLANAGEM
1.1 | 96388 | SINAPI | S | EXECUÇÃO E COMPACTAÇÃO DE BASE E OU SUB BASE PARA PAVIMENTAÇÃO DE SOLOS DE COMPORTAMENTO LATERÍTICO (ARENOSO) - EXCLUSIVE SOLO, ESCAVAÇÃO, CARGA E TRANSPORTE. AF_11/2019 | m³ | 432 | 11.5 | 13.91 | 4968 | 6009.12
1.2 | 101146 | SINAPI | S | ESCAVAÇÃO HORIZONTAL, INCLUINDO CARGA, DESCARGA E TRANSPORTE EM SOLO DE 1A CATEGORIA COM TRATOR DE ESTEIRAS (170HP/LÂMINA: 5,20M3) E CAMINHÃO BASCULANTE DE 14M3, DMT ATÉ 200M. AF_07/2020 | m³ | 144 | 12.63 | 15.27 | 1818.72 | 2198.88
1.3 | 97917 | SINAPI | S | TRANSPORTE COM CAMINHÃO BASCULANTE DE 6 M³, EM VIA URBANA EM REVESTIMENTO PRIMÁRIO (UNIDADE: TXKM). AF_07/2020. JAZIDA/OBRA. | TxKm | 1843.2 | 1.94 | 2.34 | 3575.8 | 4313.08
1.4 | 4746 | SINAPI | I | Aquisição de material de jazida para sub-base e base | m³ | 144 | 143.16 | 163.23 | 20615.04 | 23505.12
SUB - TOTAL | [8 empty] | 30977.56 | 36026.2
2 |  |  |  | PAVIMENTAÇÃO ASFALTICA
2.1 | 4011352 | SICRO | S | Imprimação com emulsão asfáltica | m² | 1229.4 | 0.42 | 0.5 | 516.34 | 614.7
2.2 | CE001 | COTAÇÃO | I | Emulsão asfáltica para imprimação | t | 1.4753 | 4515.45 | 5148.51 | 6661.55 | 7595.49
2.3 | 4011353 | SICRO | S | Pintura de ligação | m² | 1229.4 | 0.29 | 0.35 | 356.52 | 430.29
2.4 | PL001 | COTAÇÃO | I | Emulsão RR-C1 | t | 0.648 | 3619.25 | 4126.66 | 2345.27 | 2674.07
2.5 | 102331 | SINAPI | S | TRANSPORTE COM CAMINHÃO TANQUE DE TRANSPORTE DE MATERIAL ASFÁLTICO DE 30000 L, EM VIA URBANA PAVIMENTADA, ADICIONAL PARA DMT EXCEDENTE A 30 KM (UNIDADE: TXKM). AF_07/2020 - ( taxa de 0,0012 T/m² de CM-30 x Area a ser pavimentada) | TxKm | 863.0388 | 0.5 | 0.6 | 431.51 | 517.82
2.6 | 95995 | SINAPI | S | EXECUÇÃO DE PAVIMENTO COM APLICAÇÃO DE CONCRETO ASFÁLTICO, CAMADA DE ROLAMENTO - EXCLUSIVE CARGA E TRANSPORTE. AF_11/2019 | m³ | 36.882 | 2615.65 | 3164.15 | 96470.4 | 116700.18
2.7 | 100986 | SINAPI | S | CARGA DE MISTURA ASFÁLTICA EM CAMINHÃO BASCULANTE 10 M³ (UNIDADE: M3). AF_07/2020 | m³Xkm | 29.5056 | 8.13 | 9.83 | 239.88 | 290.04
SUB - TOTAL | [8 empty] | 107021.47 | 128822.59
3 |  |  |  | ACESSIBILIDADE
3.1 | 94994 | SINAPI | S | EXECUÇÃO DE PASSEIO (CALÇADA) OU PISO DE CONCRETO COM CONCRETO MOLDADO IN LOCO, FEITO EM OBRA, ACABAMENTO CONVENCIONAL, ESPESSURA 8 CM, ARMADO. AF_07/2016 - RAMPA DE ACESSIBILIDADE | m² | 16.32 | 115.4 | 139.59 | 1883.32 | 2278.1
SUB - TOTAL | [8 empty] | 1883.32 | 2278.1
4 |  |  |  | SINALIZAÇÃO
4.1 | 102512 | SINAPI | S | PINTURA DE EIXO VIÁRIO SOBRE ASFALTO COM TINTA RETRORREFLETIVA A BASE DE RESINA ACRÍLICA COM MICROESFERAS DE VIDRO, APLICAÇÃO MECÂNICA COM DEMARCADORA AUTOPROPELIDA. AF_05/2021 - FAIXA CONTINUA E SECCIONADA E PEDESTRE | m | 540 | 5.11 | 6.18 | 2759.4 | 3337.2
| 102509 | SINAPI | S | PINTURA DE FAIXA DE PEDESTRE OU ZEBRADA TINTA RETRORREFLETIVA A BASE DE RESINA ACRÍLICA COM MICROESFERAS DE VIDRO, E = 30 CM, APLICAÇÃO MANUAL. AF_05/2021 | m² | 48 | 24.22 | 29.29 | 1162.56 | 1405.92
4.2 | 36178 | SINAPI | I | Piso podotatil de concreto - direcional e alerta, *40 x 40 x 2,5* cm | und | 24 | 15.86 | 18.08 | 380.64 | 433.92
4.3 | 34723 | SINAPI | I | Placa de sinalização em chapa de aço num 16 com pintura refletiva | m² | 4.635 | 577.5 | 658.46 | 2676.71 | 3051.96
4.4 | 7696 | SINAPI | I | TUBO ACO GALVANIZADO COM COSTURA, CLASSE MEDIA, DN 2", E = *3,65* MM, PESO *5,10* KG/M (NBR 5580) -SUPORTE PLACA | m | 72.8 | 67.1 | 76.5 | 4884.88 | 5569.2
SUB - TOTAL | [8 empty] | 11864.19 | 13798.2
5 |  |  |  | DRENAGEM
5.1 | 94267 | SINAPI | S | GUIA (MEIO-FIO) E SARJETA CONJUGADOS DE CONCRETO, MOLDADA IN LOCO EM TRECHO RETO COM EXTRUSORA, 45 CM BASE (15 CM BASE DA GUIA + 30 CM BASE DA SARJETA) X 22 CM ALTURA. AF_06/2016 | m | 335 | 65.28 | 78.96 | 21868.8 | 26451.6
5.2 | 90105 | SINAPI | S | Escavação mecanizada de vala com profundidade até 1,5 m (média entre montante e jusante/uma composição por trecho) com retroescavadeira (capacidade da caçamba da retro: 0,26 m3 / potência: 88 hp), largura menor que 0,8 m, em solo de 1a categoria, locais com baixo nível de interferência. AF_01/2015 | m³ | 58.7925 | 8.47 | 10.24 | 497.97 | 602.03
5.3 | 101616 | SINAPI | S | PREPARO DE FUNDO DE VALA COM LARGURA MENOR QUE 1,5 M (ACERTO DO SOLO NATURAL). AF_08/2020 | m² | 391.95 | 6.16 | 7.45 | 2414.41 | 2920.02
5.4 | 97917 | SINAPI | S | TRANSPORTE COM CAMINHÃO BASCULANTE DE 6 M³, EM VIA URBANA EM REVESTIMENTO PRIMÁRIO (UNIDADE: TXKM). AF_07/2020 | m³xkm | 73.4906 | 1.94 | 2.34 | 142.57 | 171.96
SUB - TOTAL | [8 empty] | 24923.75 | 30145.61
TOTAL (R$) | [8 empty] | 176670.29
TOTAL INCLUSO BDI (%) | [8 empty] | 211070.7

## MEMORIAL
PLANILHA DE CÁLCULO DE QUANTITATIVOS DE PAVIMENTAÇÃO
OBRA: EXECUÇÃO DE DRENAGEM E PAVIMENTAÇÃO DE VIAS URBANAS, NOS BAIRROS BELA VISTA E CRISTO REI, NO MUNICÍPIO DE NOVO PROGRESSO/PA
LOCAL: BAIRRO CRISTO REI - NOVO PROGRESSO
RUA MARIA VALÉRIA REMPEL
1.0 | TERRAPLANAGEM
ITEM | DESCRIÇÃO |  | LARGURA | EXTENSÃO | ESPESSURA | PESO ESPECIFICO - SOLO | VOLUME | DISTÂNCIA | TOTAL | UND
|  |  | (m) | (m) | (m) | (T/m³) | (m³) | (km)
1.1.1 | EXECUÇÃO E COMPACTAÇÃO DE BASE E OU SUB BASE PARA PAVIMENTAÇÃO DE SOLOS DE COMPORTAMENTO LATERÍTICO (ARENOSO) - EXCLUSIVE SOLO, ESCAVAÇÃO, CARGA E TRANSPORTE. AF_11/2019 |  | 8 | 180 | 0.2 |  | 288 |  | 288 | m³
1.1.2 | EXECUÇÃO E COMPACTAÇÃO DE BASE E OU SUB BASE PARA PAVIMENTAÇÃO DE SOLOS DE COMPORTAMENTO LATERÍTICO (ARENOSO) - EXCLUSIVE SOLO, ESCAVAÇÃO, CARGA E TRANSPORTE. AF_11/2019-SUB-BASE |  | 8 | 180 | 0.1 |  |  |  | 144 | m³
1.2 | ESCAVAÇÃO HORIZONTAL, INCLUINDO CARGA, DESCARGA E TRANSPORTE EM SOLO DE 1A CATEGORIA COM TRATOR DE ESTEIRAS (170HP/LÂMINA: 5,20M3) E CAMINHÃO BASCULANTE DE 14M3, DMT ATÉ 200M. AF_07/2020 |  | 8 | 180 | 0.1 |  |  |  | 144 | m³
1.3 | TRANSPORTE COM CAMINHÃO BASCULANTE DE 6 M³, EM VIA URBANA EM REVESTIMENTO PRIMÁRIO (UNIDADE: TXKM). AF_07/2020. JAZIDA/OBRA. |  |  |  |  | 1.6 | 230.4 | 8 | 1843.2 | Txkm
1.4 | PEDREGULHO OU PICARRA DE JAZIDA, AO NATURAL, PARA BASE DE PAVIMENTACAO (RETIRADO NA JAZIDA, SEM TRANSPORTE) |  | 8 | 180 | 0.1 |  |  |  | 144 | m³
2.0 | PAVIMENAÇÃO ASFÁLTICA
ITEM | DESCRIÇÃO | COEFICIENTE | LARGURA | EXTENSÃO | ESPESSURA | VOLUME | DISTÂNCIA | TOTAL | UND
|  |  | (m) | (m) | (m) | (m³) | (km)
2.1 | Imprimação com emulsão asfáltica |  | 6.83 | 180 |  |  |  | 1229.4 | m²
2.2 | Emulsão asfáltica para imprimação | 1,2kg/m² | 6.83 | 180 |  |  |  | 1.4753 | t
2.3 | Pintura de ligação |  | 6.83 | 180 |  |  |  | 1229.4 | m²
2.4 | Emulsão RR-C1 | 0,45kg/m² | 8 | 180 |  |  |  | 0.648 | t
2.5 | TRANSPORTE COM CAMINHÃO TANQUE DE TRANSPORTE DE MATERIAL ASFÁLTICO DE 30000 L, EM VIA URBANA PAVIMENTADA, ADICIONAL PARA DMT EXCEDENTE A 30 KM (UNIDADE: TXKM). AF_07/2020 - ( taxa de 0,0012 T/m² de CM-30 x Area a ser pavimentada) |  |  |  |  | 1.4753 | 585 | 863.0388 | TxKm
2.6 | EXECUÇÃO DE PAVIMENTO COM APLICAÇÃO DE CONCRETO ASFÁLTICO, CAMADA DE ROLAMENTO - EXCLUSIVE CARGA E TRANSPORTE. AF_11/2019 |  | 6.83 | 180 | 0.03 |  |  | 36.882 | m³
2.7 | CARGA DE MISTURA ASFÁLTICA EM CAMINHÃO BASCULANTE 10 M³ (UNIDADE: M3). AF_07/2020 |  |  |  |  | 36.882 | 0.8 | 29.5056 | m³xKm
3.0 | ACESSIBILIDADE
ITEM | DESCRIÇÃO |  | BASE MAIOR |  | BASE MENOR |  | ALTURA | QUANTIDADE | TOTAL | UND
|  |  | (m) |  | (m) |  | (m) | UND
3.1 | EXECUÇÃO DE PASSEIO (CALÇADA) OU PISO DE CONCRETO COM CONCRETO MOLDADO IN LOCO, FEITO EM OBRA, ACABAMENTO CONVENCIONAL, ESPESSURA 8 CM, ARMADO. AF_07/2016- RAMPA DE ACESSIBILIDADE |  | 2.2 |  | 1.2 |  | 1.2 | 8 | 16.32 | m²
4.0 | SINALIZAÇÃO
ITEM | DESCRIÇÃO |  | LARGURA | EXTENSÃO | Nº DE FAIXAS PINTADAS | QUANTIDADE | TOTAL | UND
|  |  | (m) | (m) | (UND) | (UND)
4.1 | PINTURA DE EIXO VIÁRIO SOBRE ASFALTO COM TINTA RETRORREFLETIVA A BASE DE RESINA ACRÍLICA COM MICROESFERAS DE VIDRO, APLICAÇÃO MECÂNICA COM DEMARCADORA AUTOPROPELIDA. AF_05/2021 - FAIXA CONTINUA E SECCIONADA |  | 0.1 | 180 | - | 3 | 540 | m
4.2 | PINTURA DE FAIXA DE PEDESTRE OU ZEBRADA TINTA RETRORREFLETIVA A BASE DE RESINA ACRÍLICA COM MICROESFERAS DE VIDRO, E = 30 CM, APLICAÇÃO MANUAL. AF_05/2021 |  | 0.4 | 3 | 10 | 4 | 48 | m²
4.3 | Piso podotatil de concreto - direcional e alerta, *40 x 40 x 2,5* cm |  | 0.4 | 1.2 | - | 8 | 24 | m²
4.4 | DESCRIÇÃO |  | ÁREA |  | QUANTIDADE |  | TOTAL | UND
|  |  | m² |  | (UND)
4.4.1 | Placa de sinalização em chapa de aço num 16 com pintura refletiva - Octogonal (Dim. CTB Lei nº 9.503/97 |  | 0.3 |  | 1 |  | 0.3 | m²
4.4.2 | Placa de sinalização em chapa de aço num 16 com pintura refletiva - Circular (Dim. CTB Lei nº 9.503/97 |  | 0.13 |  | 2 |  | 0.26 | m²
4.4.3 | Placa de sinalização em chapa de aço num 16 com pintura refletiva - Triangular (Dim. CTB Lei nº 9.503/97 |  | 0.2 |  | 16 |  | 3.2 | m²
4.4.4 | Placa de sinalização em chapa de aço num 16 com pintura refletiva - Retangular (Dim. CTB Lei nº 9.503/97 |  | 0.125 |  | 7 |  | 0.875 | m²
4.4 | DESCRIÇÃO |  | ALTURA |  | QUANTIDADE |  | TOTAL | UND
|  |  | (m) |  | UND
4.4.1 | TUBO ACO GALVANIZADO COM COSTURA, CLASSE MEDIA, DN 2", E = *3,65* MM, PESO *5,10* KG/M (NBR 5580) -SUPORTE PLACA |  | 2.8 |  | 26 |  | 72.8 | m
5.0 | DRENAGEM
ITEM | DESCRIÇÃO |  | LARGURA | EXTENSÃO | PROFUNDIDADE | QUANTIDADE | DISTÂNCIA | VOLUME | AREA DA TUBULAÇÃO | EMPOLAMENTO | TOTAL | UND
|  |  | (m) | (m) | (m) | (UND) | (Km) | (m³) | (m²)
DRENAGEM SUPERFICIAL
5.1 | GUIA (MEIO-FIO) E SARJETA CONJUGADOS DE CONCRETO, MOLDADA IN LOCO EM TRECHO RETO COM EXTRUSORA, 45 CM BASE (15 CM BASE DA GUIA + 30 CM BASE DA SARJETA) X 22 CM ALTURA. AF_06/2016 |  | 0.135 | 335 | - | - | - | - | - | - | 335 | m
5.2 | Escavação mecanizada de vala com profundidade até 1,5 m (média entre montante e jusante/uma composição por trecho) com retroescavadeira (capacidade da caçamba da retro: 0,26 m3 / potência: 88 hp), largura menor que 0,8 m, em solo de 1a categoria, locais com baixo nível de interferência. AF_01/2015 |  | 1.17 | 335 | 0.15 | - | - | - | - | - | 58.7925 | m³
5.3 | PREPARO DE FUNDO DE VALA COM LARGURA MENOR QUE 1,5 M (ACERTO DO SOLO NATURAL). AF_08/2020 |  | 1.17 | 335 | - | - | - | - | - | - | 391.95 | m²
5.4 | TRANSPORTE COM CAMINHÃO BASCULANTE DE 6 M³, EM VIA URBANA EM REVESTIMENTO PRIMÁRIO (UNIDADE: TXKM). AF_07/2020l - Bota fora | [5 empty] | 1 | 73.4906 |  | 1.25 | 73.4906 | m³xkm
Note on G13: Peso específico retirado do Manual de Custos Rodoviários do DNIT
Note on H28: Rampa de 1,20 x2,20x1,2 - considerando meio fio de 10 cm de altura e inclinação de 8,33%.
Note on G33: Deverá ser pintada faixa de pedestre onde existir rampas. Preferencialmente, próximo aos cruzamentos)