## Plan. sem des.
PLANILHA ORÇAMENTÁRIA
PREFEITURA MUNICIPAL DE NOVO PROGRESSO - PA
EXECUÇÃO DE DRENAGEM E PAVIMENTAÇÃO DE VIAS URBANAS, NOS BAIRROS BELA VISTA E CRISTO REI, NO MUNICÍPIO DE NOVO PROGRESSO/PA
TABELA DE REFERÊNCIA - SICRO / PA / 06_2023 /SEM DESONERAÇÃO | [7 empty] | BDI MATERIAL (%) |  | 14.02%
TABELA DE REFERÊNCIA - SINAPI / PA / 06_2023 /SEM DESONERAÇÃO | [7 empty] | BDI SERVIÇO (%) |  | 20.97%
RUA PARAÍSO
ITEM | CÓDIGO | TABELA | S - Serviço I - Insumo | DESCRIÇÃO | UNI | QUANT. | CUSTO UNITÁRIO (R$) | PREÇO COM BDI (R$) | VALOR TOTAL (R$) | VALOR TOTAL COM BDI (R$)
1 |  |  |  | TERRAPLANAGEM
1.1 | 96388 | SINAPI | S | EXECUÇÃO E COMPACTAÇÃO DE BASE E OU SUB BASE PARA PAVIMENTAÇÃO DE SOLOS DE COMPORTAMENTO LATERÍTICO (ARENOSO) - EXCLUSIVE SOLO, ESCAVAÇÃO, CARGA E TRANSPORTE. AF_11/2019 | m³ | 840 | 11.5 | 13.91 | 9660 | 11684.4
1.2 | 101146 | SINAPI | S | ESCAVAÇÃO HORIZONTAL, INCLUINDO CARGA, DESCARGA E TRANSPORTE EM SOLO DE 1A CATEGORIA COM TRATOR DE ESTEIRAS (170HP/LÂMINA: 5,20M3) E CAMINHÃO BASCULANTE DE 14M3, DMT ATÉ 200M. AF_07/2020 | m³ | 280 | 12.63 | 15.27 | 3536.4 | 4275.6
1.3 | 97917 | SINAPI | S | TRANSPORTE COM CAMINHÃO BASCULANTE DE 6 M³, EM VIA URBANA EM REVESTIMENTO PRIMÁRIO (UNIDADE: TXKM). AF_07/2020. JAZIDA/OBRA. | TxKm | 3584 | 1.94 | 2.34 | 6952.96 | 8386.56
1.4 | 4746 | SINAPI | I | PEDREGULHO OU PICARRA DE JAZIDA, AO NATURAL, PARA BASE DE PAVIMENTACAO (RETIRADO NA JAZIDA, SEM TRANSPORTE) | m³ | 280 | 143.16 | 163.23 | 40084.8 | 45704.4
SUB - TOTAL | [8 empty] | 60234.16 | 70050.96
2 |  |  |  | PAVIMENTAÇÃO ASFALTICA
2.1 | 4011352 | SICRO | S | Imprimação com com emulsão asfáltica | m² | 2390.5 | 0.42 | 0.5 | 1004.01 | 1195.25
2.2 | CE001 | COTAÇÃO | I | Emulsão asfáltica para imprimação | t | 2.8686 | 4515.45 | 5148.51 | 12953.01 | 14769.01
2.3 | 4011353 | SICRO | S | Pintura de ligação | m² | 2390.5 | 0.29 | 0.35 | 693.24 | 836.67
2.4 | PL001 | COTAÇÃO | I | Emulsão RR-1C | t | 1.26 | 3619.25 | 4126.66 | 4560.25 | 5199.59
2.5 | 102331 | SINAPI | S | TRANSPORTE COM CAMINHÃO TANQUE DE TRANSPORTE DE MATERIAL ASFÁLTICO DE 30000 L, EM VIA URBANA PAVIMENTADA, ADICIONAL PARA DMT EXCEDENTE A 30 KM (UNIDADE: TXKM). AF_07/2020 - ( taxa de 0,0012 T/m² de CM-30 x Area a ser pavimentada) | TxKm | 1678.131 | 0.5 | 0.6 | 839.06 | 1006.87
2.6 | 95995 | SINAPI | S | EXECUÇÃO DE PAVIMENTO COM APLICAÇÃO DE CONCRETO ASFÁLTICO, CAMADA DE ROLAMENTO - EXCLUSIVE CARGA E TRANSPORTE. AF_11/2019 | m³ | 71.715 | 2615.65 | 3164.15 | 187581.33 | 226917.01
2.7 | 100986 | SINAPI | S | CARGA DE MISTURA ASFÁLTICA EM CAMINHÃO BASCULANTE 10 M³ (UNIDADE: M3). AF_07/2020 | m³ | 71.715 | 8.13 | 9.83 | 583.04 | 704.95
SUB - TOTAL | [8 empty] | 208213.94 | 250629.35
3 |  |  |  | ACESSIBILIDADE
3.1 | 94996 | SINAPI | S | EXECUÇÃO DE PASSEIO (CALÇADA) OU PISO DE CONCRETO COM CONCRETO MOLDADO IN LOCO, FEITO EM OBRA, ACABAMENTO CONVENCIONAL, ESPESSURA 8 CM, ARMADO. AF_07/2016 - RAMPA DE ACESSIBILIDADE | m² | 16.32 | 115.4 | 139.59 | 1883.32 | 2278.1
SUB - TOTAL | [8 empty] | 1883.32 | 2278.1
4 |  |  |  | SINALIZAÇÃO
4.1 | 102512 | SINAPI | S | PINTURA DE EIXO VIÁRIO SOBRE ASFALTO COM TINTA RETRORREFLETIVA A BASE DE RESINA ACRÍLICA COM MICROESFERAS DE VIDRO, APLICAÇÃO MECÂNICA COM DEMARCADORA AUTOPROPELIDA. AF_05/2021- FAIXA CONTINUA E SECCIONADA | m | 1050 | 5.11 | 6.18 | 5365.5 | 6489
4.2 | 102509 | SINAPI | S | PINTURA DE FAIXA DE PEDESTRE OU ZEBRADA TINTA RETRORREFLETIVA A BASE DE RESINA ACRÍLICA COM MICROESFERAS DE VIDRO, E = 30 CM, APLICAÇÃO MANUAL. AF_05/2021 | m² | 48 | 24.22 | 29.29 | 1162.56 | 1405.92
4.3 | 36178 | SINAPI | I | Piso podotatil de concreto - direcional e alerta, *40 x 40 x 2,5* cm | und | 24 | 15.86 | 18.08 | 380.64 | 433.92
4.4 | 34723 | SINAPI | I | Placa de sinalização em chapa de aço num 16 com pintura refletiva | m² | 2 | 577.5 | 658.46 | 1155 | 1316.92
4.5 | 7696 | SINAPI | I | TUBO ACO GALVANIZADO COM COSTURA, CLASSE MEDIA, DN 2", E = *3,65* MM, PESO *5,10* KG/M (NBR 5580) -SUPORTE PLACA | m | 22.4 | 67.1 | 76.5 | 1503.04 | 1713.6
SUB - TOTAL | [8 empty] | 9566.74 | 11359.36
5 |  |  |  | DRENAGEM
5.1 | 94276 | SINAPI | S | ASSENTAMENTO DE GUIA (MEIO-FIO) EM TRECHO CURVO, CONFECCIONADA EM CONCRETO PRÉ-FABRICADO, DIMENSÕES 100X15X13X20 CM (COMPRIMENTO X BASE INFERIOR X BASE SUPERIOR X ALTURA), PARA URBANIZAÇÃO INTERNA DE EMPREENDIMENTOS. AF_06/2016_P | m | 690 | 65.28 | 78.96 | 45043.2 | 54482.4
5.2 | 90105 | SINAPI | S | Escavação mecanizada de vala com profundidade até 1,5 m (média entre montante e jusante/uma composição por trecho) com retroescavadeira (capacidade da caçamba da retro: 0,26 m3 / potência: 88 hp), largura menor que 0,8 m, em solo de 1a categoria, locais com baixo nível de interferência. AF_01/2015 | m³ | 121.095 | 8.47 | 10.24 | 1025.67 | 1240.01
5.3 | 101166 | SINAPI | S | PREPARO DE FUNDO DE VALA COM LARGURA MENOR QUE 1,5 M (ACERTO DO SOLO NATURAL). AF_08/2020 | m² | 807.3 | 6.16 | 7.45 | 4972.96 | 6014.38
5.4 | 97917 | SINAPI | S | TRANSPORTE COM CAMINHÃO BASCULANTE DE 6 M³, EM VIA URBANA EM REVESTIMENTO PRIMÁRIO (UNIDADE: TXKM). AF_07/2020l - Bota fora | m³xkm | 151.3687 | 1.94 | 2.34 | 293.65 | 354.2
SUB - TOTAL | [8 empty] | 51335.48 | 62090.99
TOTAL (R$) | [8 empty] | 331233.64
TOTAL INCLUSO BDI (%) | [8 empty] | 396408.76

## MEMORIAL
PLANILHA DE CÁLCULO DE QUANTITATIVOS DE PAVIMENTAÇÃO
OBRA: EXECUÇÃO DE DRENAGEM E PAVIMENTAÇÃO DE VIAS URBANAS, NOS BAIRROS BELA VISTA E CRISTO REI, NO MUNICÍPIO DE NOVO PROGRESSO/PA
LOCAL: BAIRRO CRISTO REI - NOVO PROGRESSO
RUA PARAÍSO
1.0 | TERRAPLANAGEM
ITEM | DESCRIÇÃO |  | LARGURA | EXTENSÃO | ESPESSURA | PESO ESPECIFICO - SOLO | VOLUME | DISTÂNCIA | TOTAL | UND
|  |  | (m) | (m) | (m) | (T/m³) | (m³) | (km)
1.1.1 | EXECUÇÃO E COMPACTAÇÃO DE BASE E OU SUB BASE PARA PAVIMENTAÇÃO DE SOLOS DE COMPORTAMENTO LATERÍTICO (ARENOSO) - EXCLUSIVE SOLO, ESCAVAÇÃO, CARGA E TRANSPORTE. AF_11/2019 |  | 8 | 350 |  |  | 560 |  | 2800 | m³
1.1.2 | EXECUÇÃO E COMPACTAÇÃO DE BASE E OU SUB BASE PARA PAVIMENTAÇÃO DE SOLOS DE COMPORTAMENTO LATERÍTICO (ARENOSO) - EXCLUSIVE SOLO, ESCAVAÇÃO, CARGA E TRANSPORTE. AF_11/2019-sub-base |  | 8 | 350 | 0.1 |  |  |  | 280 | m³
1.2 | ESCAVAÇÃO HORIZONTAL, INCLUINDO CARGA, DESCARGA E TRANSPORTE EM SOLO DE 1A CATEGORIA COM TRATOR DE ESTEIRAS (170HP/LÂMINA: 5,20M3) E CAMINHÃO BASCULANTE DE 14M3, DMT ATÉ 200M. AF_07/2020 |  | 8 | 350 | 0.1 |  |  |  | 280 | m³
1.3 | TRANSPORTE COM CAMINHÃO BASCULANTE DE 6 M³, EM VIA URBANA EM REVESTIMENTO PRIMÁRIO (UNIDADE: TXKM). AF_07/2020. JAZIDA/OBRA. |  |  |  |  | 1.6 | 448 | 8 | 3584 | Txkm
1.4 | Aquisição de material de jazida para sub-base e base |  | 8 | 350 | 0.1 |  |  |  | 280 | m³
2.0 | PAVIMENAÇÃO ASFÁLTICA
ITEM | DESCRIÇÃO | COEFICIENTE | LARGURA | EXTENSÃO | ESPESSURA | VOLUME | DISTÂNCIA | TOTAL | UND
|  |  | (m) | (m) | (m) | (m³) | (km)
2.1 | Imprimação com com emulsão asfáltica |  | 6.83 | 350 |  |  |  | 2390.5 | m²
2.2 | Emulsão asfáltica para imprimação | 1,2kg/m² | 6.83 | 350 |  |  |  | 2.8686 | t
2.3 | Pintura de ligação |  | 6.83 | 350 |  |  |  | 2390.5 | m²
2.4 | Emulsão RR-1C | 0,45kg/m² | 8 | 350 |  |  |  | 1.26 | t
2.5 | Transporte comercial com caminhao carroceria 9 T, rodovia pavimentada - ( taxa de 0,0012 T/m² de CM-30 x Area a ser pavimentada) |  |  |  |  | 2.8686 | 585 | 1678.131 | TxKm
2.6 | EXECUÇÃO DE PAVIMENTO COM APLICAÇÃO DE CONCRETO ASFÁLTICO, CAMADA DE ROLAMENTO - EXCLUSIVE CARGA E TRANSPORTE. AF_11/2019 |  | 6.83 | 350 | 0.03 |  |  | 71.715 | m³
2.7 | CARGA DE MISTURA ASFÁLTICA EM CAMINHÃO BASCULANTE 10 M³ (UNIDADE: M3). AF_07/2020 |  |  |  |  | 71.715 | 0.8 |  | m³
3.0 | ACESSIBILIDADE
ITEM | DESCRIÇÃO |  | BASE MAIOR |  | BASE MENOR |  | ALTURA | QUANTIDADE | TOTAL | UND
|  |  | (m) |  | (m) |  | (m) | UND
3.1 | EXECUÇÃO DE PASSEIO (CALÇADA) OU PISO DE CONCRETO COM CONCRETO MOLDADO IN LOCO, FEITO EM OBRA, ACABAMENTO CONVENCIONAL, ESPESSURA 8 CM, ARMADO. AF_07/2016 - RAMPA DE ACESSIBILIDADE |  | 2.2 |  | 1.2 |  | 1.2 | 8 | 16.32 | m²
4.0 | SINALIZAÇÃO
ITEM | DESCRIÇÃO |  | LARGURA | EXTENSÃO | Nº DE FAIXAS PINTADAS | QUANTIDADE | TOTAL | UND
|  |  | (m) | (m) | (UND) | (UND)
4.1.1 | PINTURA DE EIXO VIÁRIO SOBRE ASFALTO COM TINTA RETRORREFLETIVA A BASE DE RESINA ACRÍLICA COM MICROESFERAS DE VIDRO, APLICAÇÃO MECÂNICA COM DEMARCADORA AUTOPROPELIDA. AF_05/2021- FAIXA CONTINUA E SECCIONADA |  | 0.1 | 350 | - | 3 | 1050 | m
4.1.2 | PINTURA DE FAIXA DE PEDESTRE OU ZEBRADA TINTA RETRORREFLETIVA A BASE DE RESINA ACRÍLICA COM MICROESFERAS DE VIDRO, E = 30 CM, APLICAÇÃO MANUAL. AF_05/2021 |  | 0.4 | 3 | 10 | 4 | 48 | m²
4.2 | Piso podotatil de concreto - direcional e alerta, *40 x 40 x 2,5* cm |  | 0.4 | 1.2 | - | 8 | 24 | m²
4.3 | DESCRIÇÃO |  | ÁREA |  | QUANTIDADE |  | TOTAL | UND
|  |  | m² |  | (UND)
4.3.1 | Placa de sinalização em chapa de aço num 16 com pintura refletiva - Octogonal (Dim. CTB Lei nº 9.503/97 |  | 0.3 |  | 4 |  | 1.2 | m²
4.3.2 | Placa de sinalização em chapa de aço num 16 com pintura refletiva - Circular (Dim. CTB Lei nº 9.503/97 |  | 0.13 |  | 0 |  | 0 | m²
4.3.3 | Placa de sinalização em chapa de aço num 16 com pintura refletiva - Triangular (Dim. CTB Lei nº 9.503/97 |  | 0.2 |  | 4 |  | 0.8 | m²
4.3.4 | Placa de sinalização em chapa de aço num 16 com pintura refletiva - Retangular (Dim. CTB Lei nº 9.503/97 |  | 0.125 |  | 0 |  | 0 | m²
4.4 | DESCRIÇÃO |  | ALTURA |  | QUANTIDADE |  | TOTAL | UND
|  |  | (m) |  | UND
4.4.1 | TUBO ACO GALVANIZADO COM COSTURA, CLASSE MEDIA, DN 2", E = *3,65* MM, PESO *5,10* KG/M (NBR 5580) -SUPORTE PLACA |  | 2.8 |  | 8 |  | 22.4 | m
5.0 | DRENAGEM
ITEM | DESCRIÇÃO |  | LARGURA | EXTENSÃO | PROFUNDIDADE | QUANTIDADE | DISTÂNCIA | VOLUME | AREA DA TUBULAÇÃO | EMPOLAMENTO | TOTAL | UND
|  |  | (m) | (m) | (m) | (UND) | (Km) | (m³) | (m²)
DRENAGEM SUPERFICIAL
5.1 | ASSENTAMENTO DE GUIA (MEIO-FIO) EM TRECHO CURVO, CONFECCIONADA EM CONCRETO PRÉ-FABRICADO, DIMENSÕES 100X15X13X20 CM (COMPRIMENTO X BASE INFERIOR X BASE SUPERIOR X ALTURA), PARA URBANIZAÇÃO INTERNA DE EMPREENDIMENTOS. AF_06/2016_P |  | 0.135 | 690 | - | - | - | - | - | - | 690 | m
5.2 | Escavação mecanizada de vala com profundidade até 1,5 m (média entre montante e jusante/uma composição por trecho) com retroescavadeira (capacidade da caçamba da retro: 0,26 m3 / potência: 88 hp), largura menor que 0,8 m, em solo de 1a categoria, locais com baixo nível de interferência. AF_01/2015 |  | 1.17 | 690 | 0.15 | - | - | - | - | - | 121.095 | m³
5.3 | PREPARO DE FUNDO DE VALA COM LARGURA MENOR QUE 1,5 M (ACERTO DO SOLO NATURAL). AF_08/2020 |  | 1.17 | 690 | - | - | - | - | - | - | 807.3 | m²
5.4 | TRANSPORTE COM CAMINHÃO BASCULANTE DE 6 M³, EM VIA URBANA EM REVESTIMENTO PRIMÁRIO (UNIDADE: TXKM). AF_07/2020l - Bota fora | [5 empty] | 1 | 151.3687 |  | 1.25 | 151.3687 | m³xkm
Note on G13: Peso específico retirado do Manual de Custos Rodoviários do DNIT
Note on H28: Rampa de 1,20 x2,20x1,2 - considerando meio fio de 10 cm de altura e inclinação de 8,33%.
Note on G33: Deverá ser pintada faixa de pedestre onde existir rampas. Preferencialmente, próximo aos cruzamentos)