## Plan. sem des
PLANILHA ORÇAMENTÁRIA
PREFEITURA MUNICIPAL DE NOVO PROGRESSO - PA
EXECUÇÃO DE DRENAGEM E PAVIMENTAÇÃO DE VIAS URBANAS, NOS BAIRROS BELA VISTA E CRISTO REI, NO MUNICÍPIO DE NOVO PROGRESSO/PA
[8 empty] | BDI MATERIAL (%) |  | 14.02%
TABELA DE REFERÊNCIA - SINAPI / PA / 06_2023 /SEM DESONERAÇÃO | [7 empty] | BDI SERVIÇO (%) |  | 20.97%
RUA SANTA IZABEL
ITEM | CÓDIGO | TABELA | S - Serviço I - Insumo | DESCRIÇÃO | UNI | QUANT. | CUSTO UNITÁRIO (R$) | PREÇO COM BDI (R$) | VALOR TOTAL (R$) | VALOR TOTAL COM BDI (R$)
1 |  |  |  | ACESSIBILIDADE
1.1 | 94994 | SINAPI | S | EXECUÇÃO DE PASSEIO (CALÇADA) OU PISO DE CONCRETO COM CONCRETO MOLDADO IN LOCO, FEITO EM OBRA, ACABAMENTO CONVENCIONAL, ESPESSURA 8 CM, ARMADO. AF_07/2016 - RAMPA DE ACESSIBILIDADE | m² | 16.32 | 115.4 | 139.59 | 1883.32 | 2278.1
SUB - TOTAL | [8 empty] | 1883.32 | 2278.1
2 |  |  |  | SINALIZAÇÃO
2.1 | 102512 | SINAPI | S | PINTURA DE EIXO VIÁRIO SOBRE ASFALTO COM TINTA RETRORREFLETIVA A BASE DE RESINA ACRÍLICA COM MICROESFERAS DE VIDRO, APLICAÇÃO MECÂNICA COM DEMARCADORA AUTOPROPELIDA. AF_05/2021 | m | 1035 | 5.11 | 6.18 | 5288.85 | 6396.3
2.2 | 102509 | SINAPI | S | PINTURA DE FAIXA DE PEDESTRE OU ZEBRADA TINTA RETRORREFLETIVA A BASE DE RESINA ACRÍLICA COM MICROESFERAS DE VIDRO, E = 30 CM, APLICAÇÃO MANUAL. AF_05/2021 | m² | 48 | 24.22 | 29.29 | 1162.56 | 1405.92
2.3 | 36178 | SINAPI | I | PISO PODOTATIL DE CONCRETO - DIRECIONAL E ALERTA, *40 X 40 X 2,5* CM | und | 24 | 15.86 | 18.08 | 380.64 | 433.92
2.4 | 34723 | SINAPI | I | PLACA DE SINALIZACAO EM CHAPA DE ACO NUM 16 COM PINTURA REFLETIVA | m² | 2 | 577.5 | 658.46 | 1155 | 1316.92
2.5 | 7696 | SINAPI | I | TUBO ACO GALVANIZADO COM COSTURA, CLASSE MEDIA, DN 2", E = *3,65* MM - SUPORTE PLACA | m | 22.4 | 67.1 | 76.5 | 1503.04 | 1713.6
SUB - TOTAL | [8 empty] | 9490.09 | 11266.66
TOTAL (R$) | [8 empty] | 11373.41
TOTAL INCLUSO BDI (%) | [8 empty] | 13544.76

## MEMORIAL
PLANILHA DE CÁLCULO DE QUANTITATIVOS DE PAVIMENTAÇÃO
OBRA: EXECUÇÃO DE DRENAGEM E PAVIMENTAÇÃO DE VIAS URBANAS, NOS BAIRROS BELA VISTA E CRISTO REI, NO MUNICÍPIO DE NOVO PROGRESSO/PA
LOCAL: BAIRRO CRISTO REI - NOVO PROGRESSO
RUA SANTA IZABEL
1.0 | ACESSIBILIDADE
ITEM | DESCRIÇÃO | BASE MAIOR |  | BASE MENOR |  | ALTURA | QUANTIDADE | TOTAL |  | UND
|  | (m) |  | (m) |  | (m) | UND
1.1 | EXECUÇÃO DE PASSEIO (CALÇADA) OU PISO DE CONCRETO COM CONCRETO MOLDADO IN LOCO, FEITO EM OBRA, ACABAMENTO CONVENCIONAL, ESPESSURA 8 CM, ARMADO. AF_07/2016 - RAMPA DE ACESSIBILIDADE | 2.2 |  | 1.2 |  | 1.2 | 8 | 16.32 | 16.32 | m²
2.0 | SINALIZAÇÃO
ITEM | DESCRIÇÃO | LARGURA | EXTENSÃO | Nº DE FAIXAS PINTADAS | QUANTIDADE | TOTAL | UND
|  | (m) | (m) | (UND) | (UND)
2.1 | PINTURA DE EIXO VIÁRIO SOBRE ASFALTO COM TINTA RETRORREFLETIVA A BASE DE RESINA ACRÍLICA COM MICROESFERAS DE VIDRO, APLICAÇÃO MECÂNICA COM DEMARCADORA AUTOPROPELIDA. AF_05/2021 | 0.1 | 345 | - | 3 | 1035 | m²
2.2 | PINTURA DE FAIXA DE PEDESTRE OU ZEBRADA TINTA RETRORREFLETIVA A BASE DE RESINA ACRÍLICA COM MICROESFERAS DE VIDRO, E = 30 CM, APLICAÇÃO MANUAL. AF_05/2021 | 0.4 | 3 | 10 | 4 | 48 | m²
2.3 | PISO PODOTÁTIL, DIRECIONAL OU ALERTA, ASSENTADO SOBRE ARGAMASSA. AF_05/2020 | 0.4 | 1.2 | - | 8 | 24 | m²
2.4 | DESCRIÇÃO | ÁREA |  | QUANTIDADE |  | TOTAL | UND
|  | m² |  | (UND)
2.4.1 | PLACA DE SINALIZACAO EM CHAPA DE ACO NUM 16 COM PINTURA REFLETIVA | 0.3 |  | 4 |  | 1.2 | m²
2.4.2 | PLACA DE SINALIZACAO EM CHAPA DE ACO NUM 16 COM PINTURA REFLETIVA | 0.13 |  | 0 |  | 0 | m²
2.4.3 | PLACA DE SINALIZACAO EM CHAPA DE ACO NUM 16 COM PINTURA REFLETIVA | 0.2 |  | 4 |  | 0.8 | m²
2.4.4 | PLACA DE SINALIZACAO EM CHAPA DE ACO NUM 16 COM PINTURA REFLETIVA | 0.125 |  | 0 |  | 0 | m²
2.5 | DESCRIÇÃO | ALTURA |  | QUANTIDADE |  | TOTAL | UND
|  | (m) |  | UND
2.5.1 | TUBO ACO GALVANIZADO COM COSTURA, CLASSE MEDIA, DN 2", E = *3,65* MM-SUPORTE PLACA | 2.8 |  | 8 |  | 22.4 | m
Note on G10: Rampa de 1,20 x2,20x1,2 - considerando meio fio de 10 cm de altura e inclinação de 8,33%.
Note on F15: Deverá ser pintada faixa de pedestre onde existir rampas. Preferencialmente, próximo aos cruzamentos)