## Plan. não des.
PLANILHA ORÇAMENTÁRIA
PREFEITURA MUNICIPAL DE NOVO PROGRESSO - PA
EXECUÇÃO DE DRENAGEM E PAVIMENTAÇÃO DE VIAS URBANAS, NOS BAIRROS BELA VISTA E CRISTO REI, NO MUNICÍPIO DE NOVO PROGRESSO/PA
[8 empty] | BDI MATERIAL (%) |  | 14.02%
TABELA DE REFERÊNCIA - SINAPI / PA / 06_2023 /SEM DESONERAÇÃO | [7 empty] | BDI SERVIÇO (%) |  | 20.97%
RUA SANTARÉM
ITEM | CÓDIGO | TABELA | S - Serviço I - Insumo | DESCRIÇÃO | UNI | QUANT. | CUSTO UNITÁRIO (R$) | PREÇO COM BDI (R$) | TOTAL (R$) | VALOR TOTAL COM BDI (R$)
1 |  |  |  | ACESSIBILIDADE
1.1 | 94994 | SINAPI | S | Execução de passeio (calçada) ou piso de concreto com concreto moldado in loco, feito em obra, acabamento convencional, espessura 10 cm armado. AF_07/2016 - RAMPA DE ACESSIBILIDADE | m² | 5.0837 | 115.4 | 139.59 | 586.65 | 709.63
SUB - TOTAL | [8 empty] | 586.65 | 709.63
2 |  |  |  | SINALIZAÇÃO
2.1 | 102512 | SINAPI | S | PINTURA DE EIXO VIÁRIO SOBRE ASFALTO COM TINTA RETRORREFLETIVA A BASE DE RESINA ACRÍLICA COM MICROESFERAS DE VIDRO, APLICAÇÃO MECÂNICA COM DEMARCADORA AUTOPROPELIDA. AF_05/2021 | m | 225 | 5.11 | 6.18 | 1149.75 | 1390.5
2.2 | 102509 | SINAPI | S | PINTURA DE EIXO VIÁRIO SOBRE ASFALTO COM TINTA RETRORREFLETIVA A BASE DE RESINA ACRÍLICA COM MICROESFERAS DE VIDRO, APLICAÇÃO MECÂNICA COM DEMARCADORA AUTOPROPELIDA. AF_05/2021 | m² | 24 | 24.22 | 29.29 | 581.28 | 702.96
2.3 | 36178 | SINAPI | I | Piso podotatil de concreto - direcional e alerta, *40 x 40 x 2,5* cm | und | 12 | 15.86 | 18.08 | 190.32 | 216.96
2.4 | 34723 | SINAPI | I | Placa de sinalização em chapa de aço num 16 com pintura refletiva | m² | 0.7 | 577.5 | 658.46 | 404.25 | 460.92
2.5 | 7696 | SINAPI | I | TUBO ACO GALVANIZADO COM COSTURA, CLASSE MEDIA, DN 2", E = *3,65* MM, PESO *5,10* KG/M (NBR 5580)-SUPORTE PLACA | m | 8.4 | 67.1 | 76.5 | 563.64 | 642.6
SUB - TOTAL | [8 empty] | 2889.24 | 3413.94
TOTAL R$ | [8 empty] | 3475.89
TOTAL INCLUSO BDI (%) | [8 empty] | 4123.57

## MEMORIAL
PLANILHA DE CÁLCULO DE QUANTITATIVOS DE PAVIMENTAÇÃO
OBRA: EXECUÇÃO DE DRENAGEM E PAVIMENTAÇÃO DE VIAS URBANAS, NOS BAIRROS BELA VISTA E CRISTO REI, NO MUNICÍPIO DE NOVO PROGRESSO/PA
LOCAL: BAIRRO CRISTO REI - NOVO PROGRESSO
RUA SANTARÉM
1 | ACESSIBILIDADE
ITEM | DESCRIÇÃO | BASE MAIOR |  | BASE MENOR |  | ALTURA | QUANTIDADE | TOTAL | UND
|  | (m) |  | (m) |  | (m) | UND
1.1 | Execução de passeio (calçada) ou piso de concreto com concreto moldado in loco, feito em obra, acabamento convencional, espessura 10 cm armado. AF_07/2016 - RAMPA DE ACESSIBILIDADE | 2.2 |  | 1.2 |  | 1.2 | 4 | 8.16 | m²
2 | SINALIZAÇÃO
ITEM | DESCRIÇÃO | LARGURA | EXTENSÃO | Nº DE FAIXAS PINTADAS | QUANTIDADE | TOTAL | UND
|  | (m) | (m) | (UND) | (UND)
2.1 | PINTURA DE EIXO VIÁRIO SOBRE ASFALTO COM TINTA RETRORREFLETIVA A BASE DE RESINA ACRÍLICA COM MICROESFERAS DE VIDRO, APLICAÇÃO MECÂNICA COM DEMARCADORA AUTOPROPELIDA. AF_05/2021 | 0.1 | 75 | - | 3 | 225 | m
2.2 | PINTURA DE FAIXA DE PEDESTRE OU ZEBRADA TINTA RETRORREFLETIVA A BASE DE RESINA ACRÍLICA COM MICROESFERAS DE VIDRO, E = 30 CM, APLICAÇÃO MANUAL. AF_05/2021 | 0.4 | 3 | 10 | 2 | 24 | m²
2.3 | Piso podotatil de concreto - direcional e alerta, *40 x 40 x 2,5* cm | 0.4 | 1.2 | - | 4 | 12 | m²
2.4 | DESCRIÇÃO | ÁREA |  | QUANTIDADE |  | TOTAL | UND
|  | m² |  | (UND)
2.4.1 | Placa de sinalização em chapa de aço num 16 com pintura refletiva - Octogonal (Dim. CTB Lei nº 9.503/97 | 0.3 |  | 1 |  | 0.3 | m²
2.4.2 | Placa de sinalização em chapa de aço num 16 com pintura refletiva - Circular (Dim. CTB Lei nº 9.503/97 | 0.13 |  | 0 |  | 0 | m²
2.4.3 | Placa de sinalização em chapa de aço num 16 com pintura refletiva - Triangular (Dim. CTB Lei nº 9.503/97 | 0.2 |  | 2 |  | 0.4 | m²
2.4.4 | Placa de sinalização em chapa de aço num 16 com pintura refletiva - Retangular (Dim. CTB Lei nº 9.503/97 | 0.125 |  | 0 |  | 0 | m²
2.5 | DESCRIÇÃO | ALTURA |  | QUANTIDADE |  | TOTAL | UND
|  | (m) |  | UND
2.5.1 | TUBO ACO GALVANIZADO COM COSTURA, CLASSE MEDIA, DN 2", E = *3,65* MM, PESO *5,10* KG/M (NBR 5580)-SUPORTE PLACA | 2.8 |  | 3 |  | 8.4 | m
Note on G10: Rampa de 1,20 x2,20x1,2 - considerando meio fio de 10 cm de altura e inclinação de 8,33%.
Note on F15: Deverá ser pintada faixa de pedestre onde existir rampas. Preferencialmente, próximo aos cruzamentos)