## RESUMO
OBRA |  | BANCOS |  | B.D.I | RESPONSÁVEL TÉCNICO
Cosntrução de um Bloco de Salas na E.M.E.F. Dep. João Carlos Batista no Municipio de Novo Progresso/PA |  | SINAPI - 02/2022 - Pará SEDOP - 02/2022 - Pará |  | 30% | VICTOR FREIRE
Novo Progresso PA, Brasil |  |  |  |  | ENGENHEIRO CIVIL
CREA CREA 151867689-8
RESUMO
Item | Descrição |  |  |  |  | Total | Peso (%)
1 | ADMINISTRAÇÃO DA OBRA |  |  |  |  | 38772.06 | 1.194%
2 | SERVIÇOS PRELIMINARES |  |  |  |  | 72471.01 | 2.232%
3 | MOVIMENTAÇÃO DE TERRA |  |  |  |  | 82972.96 | 2.556%
4 | FUNDAÇÕES |  |  |  |  | 338401.39 | 10.42%
5 | SUPERESTRUTURA |  |  |  |  | 246265.39 | 7.586%
6 | IMPERMEABILIZAÇÃO |  |  |  |  | 14805.04 | 0.456%
7 | PAREDES E PAINÉIS |  |  |  |  | 194718.8 | 5.998%
8 | REVESTIMENTO |  |  |  |  | 207932.54 | 6.405%
9 | PISOS |  |  |  |  | 331414.79 | 10.21%
10 | INSTALAÇÕES |  |  |  |  | 218799.9 | 6.74%
11 | INSTALAÇÃO HIDROSSANITÁRIA |  |  |  |  | 83809.67 | 2.582%
12 | FORRO |  |  |  |  | 122413.51 | 3.771%
13 | ESQUADRIAS |  |  |  |  | 85580.34 | 2.636%
14 | PINTURA |  |  |  |  | 151828.7 | 4.677%
15 | LOUÇAS E METAIS |  |  |  |  | 37474.76 | 1.154%
16 | COBERTURA |  |  |  |  | 911091.92 | 28.06%
17 | SISTEMA DE PROTEÇÃO CONTRA INCÊNCIO |  |  |  |  | 93351.36 | 2.876%
18 | DIVERSOS |  |  |  |  | 14316.92 | 0.441%
|  |  | Total sem BDI |  | 2497335.93
|  |  | Total do BDI |  | 749085.13
|  |  | Total Geral |  | 3246421.06
_________________________________
VICTOR FREIRE
Engenheiro Civil - CREA 151867689-8
Novo Progresso - Pa, 13 de Dezembro de 2022

## ORÇAMENTO SINTÉTICO
OBRA |  |  |  | BANCOS |  | B.D.I | RESPONSÁVEL TÉCNICO
Cosntrução de um Bloco de Salas na E.M.E.F. Dep. João Carlos Batista no Municipio de Novo Progresso/PA |  |  |  | SINAPI - 02/2022 - Pará SEDOP - 02/2022 - Pará |  | 30% | VICTOR FREIRE
Novo Progresso PA, Brasil | [6 empty] | ENGENHEIRO CIVIL
CREA CREA 151867689-8
ORÇAMENTO SINTÉTICO
Item | Código | Banco | Descrição | Und | Quant. | Valor Unit | Valor Unit com BDI | Total | Peso (%)
1 |  |  | ADMINISTRAÇÃO DA OBRA |  |  |  |  | 38772.06 | 1.194%
1.1 | CP069 | Próprio | ADMINISTRAÇAO LOCAL DA OBRA | MES | 6 | 4970.78 | 6462.01 | 38772.06 | 1.194%
2 |  |  | SERVIÇOS PRELIMINARES |  |  |  |  | 72471.01 | 2.232%
2.1 | 011340 | SEDOP | Placa de obra em lona com plotagem de gráfica | m² | 6.16 | 159.59 | 207.46 | 1277.95 | 0.03936%
2.2 | 010009 | SEDOP | Locação da obra a trena | m² | 1251.72 | 5.05 | 6.56 | 8211.28 | 0.2529%
2.3 | 010005 | SEDOP | Barracão de madeira/Almoxarifado | m² | 20 | 403.82 | 524.96 | 10499.2 | 0.3234%
2.4 | 010003 | SEDOP | Tapume c/ chapa de madeirit e=10mm (h=2.20m) | m² | 337.14 | 119.75 | 155.67 | 52482.58 | 1.617%
3 |  |  | MOVIMENTAÇÃO DE TERRA |  |  |  |  | 82972.96 | 2.556%
3.1 | 030010 | SEDOP | Escavação manual ate 1.50m de profundidade | m³ | 175.78 | 71.84 | 93.39 | 16416.09 | 0.5057%
3.2 | 030254 | SEDOP | Reaterro compactado | m³ | 123.05 | 16.17 | 21.02 | 2586.51 | 0.07967%
3.3 | 030011 | SEDOP | Aterro incluindo carga, descarga, transporte e apiloamento | m³ | 369.6 | 133.14 | 173.08 | 63970.36 | 1.97%
4 |  |  | FUNDAÇÕES |  |  |  |  | 338401.39 | 10.42%
4.1 |  |  | CONCRETO ARMADO - SAPATAS |  |  |  |  | 125818.4 | 3.876%
4.1.1 | 040257 | SEDOP | Lastro de concreto magro c/ seixo | m³ | 7.7 | 807.36 | 1049.56 | 8081.61 | 0.2489%
4.1.2 | 051172 | SEDOP | Concreto armado FCK=25MPA com forma aparente - 1 reaproveitamento (incl. lançamento e aden | m³ | 26.62 | 3402.21 | 4422.87 | 117736.79 | 3.627%
4.2 |  |  | CONCRETO ARMADO - VIGAS BALDRAMES |  |  |  |  | 212582.99 | 6.548%
4.2.1 | 040284 | SEDOP | Baldrame em concreto armado c/ cinta de amarração | m³ | 57.25 | 2856.34 | 3713.24 | 212582.99 | 6.548%
5 |  |  | SUPERESTRUTURA |  |  |  |  | 246265.39 | 7.586%
5.1 |  |  | CONCRETO ARMADO - PILARES |  |  |  |  | 246265.39 | 7.586%
5.1.1 | 051172 | SEDOP | Concreto armado dos pilares fck = 25MPA c/ forma mad. branca (incl. lançamento e adensamento) | m³ | 17.52 | 3402.21 | 4422.87 | 77488.68 | 2.387%
5.1.2 | 051172 | SEDOP | Concreto armado das percintas fck = 25MPA c/ forma mad. branca (incl. lançamento e adensamento) | m³ | 38.16 | 3402.21 | 4422.87 | 168776.71 | 5.199%
6 |  |  | IMPERMEABILIZAÇÃO |  |  |  |  | 14805.04 | 0.456%
6.1 | 080293 | SEDOP | Impermeabilização para baldrame | m² | 157.4 | 72.36 | 94.06 | 14805.04 | 0.456%
7 |  |  | PAREDES E PAINÉIS |  |  |  |  | 194718.8 | 5.998%
7.1 | 060046 | SEDOP | Alvenaria tijolo de barro a cutelo | m² | 1268.23 | 70.01 | 91.01 | 115421.61 | 3.555%
7.2 | 93183 | SINAPI | VERGA PRÉ-MOLDADA PARA JANELAS COM MAIS DE 1,5 M DE VÃO. AF_03/2016 | M | 180 | 57.45 | 74.68 | 13442.4 | 0.4141%
7.3 | 93184 | SINAPI | VERGA PRÉ-MOLDADA PARA PORTAS COM ATÉ 1,5 M DE VÃO. AF_03/2016 | M | 15.8 | 33.1 | 43.03 | 679.87 | 0.02094%
7.4 | 060813 | SEDOP | Divisória em granito cinza - incl. ferrag. de fixação | m² | 71.47 | 701.48 | 911.92 | 65174.92 | 2.008%
8 |  |  | REVESTIMENTO |  |  |  |  | 207932.54 | 6.405%
8.1 | 110143 | SEDOP | Chapisco de cimento e areia no traço 1:3 | m² | 2536.45 | 11.56 | 15.02 | 38097.47 | 1.174%
8.2 | 110763 | SEDOP | Reboco com argamassa 1:6:Adit. Plast. | m² | 2418.81 | 47.3 | 61.49 | 148732.62 | 4.581%
8.3 | 110644 | SEDOP | Revestimento Cerâmico Padrão Médio | m² | 130 | 88.31 | 114.8 | 14924 | 0.4597%
8.4 | 110762 | SEDOP | Emboço com argamassa 1:6:Adit. Plast. | m² | 117.64 | 40.4 | 52.52 | 6178.45 | 0.1903%
9 |  |  | PISOS |  |  |  |  | 331414.79 | 10.21%
9.1 | 130507 | SEDOP | Camada impermeabilizadora e=10cm c/ seixo | m² | 989.44 | 75.43 | 98.05 | 97014.59 | 2.988%
9.2 | 130110 | SEDOP | Camada regularizadora no traço 1:4 | m² | 989.44 | 38.66 | 50.25 | 49719.36 | 1.532%
9.3 | 130492 | SEDOP | Calçada (incl.alicerce, baldrame e concreto c/ junta seca) | m² | 294.42 | 117.26 | 152.43 | 44878.44 | 1.382%
9.4 | 130119 | SEDOP | Lajota cerâmica PEI V, tipo A - Áreas secas | m² | 1036.48 | 98.81 | 128.45 | 133135.85 | 4.101%
9.5 | 130119 | SEDOP | Lajota cerâmica antiderrapante PEI V, tipo A - Áreas molhadas (banheiros) | m² | 51.9 | 98.81 | 128.45 | 6666.55 | 0.2054%
10 |  |  | INSTALAÇÕES |  |  |  |  | 218799.9 | 6.74%
10.1 |  |  | INSTALAÇÃO ELÉTRICA |  |  |  |  | 147083.9 | 4.531%
10.1.1 | 170081 | SEDOP | Ponto de luz / força (c/tubul., cx. e fiaçao) ate 200W | PT | 103 | 246.77 | 320.8 | 33042.4 | 1.018%
10.1.2 | 170701 | SEDOP | Ponto de força (tubul., fiaçao e disjuntor) acima de 200W | PT | 82 | 521.29 | 677.67 | 55568.94 | 1.712%
10.1.3 | 170387 | SEDOP | Centro de distribuiçao p/ 40 disjuntores (c/ barramento) | UN | 2 | 2056.61 | 2673.59 | 5347.18 | 0.1647%
10.1.4 | 171164 | SEDOP | Haste de Aço cobreada 5/8"x2,40m c/ conector | UN | 10 | 170.28 | 221.36 | 2213.6 | 0.06819%
10.1.5 | 231085 | SEDOP | Ponto de gás p/ split até 30.000 BTU's (10m) | PT | 10 | 1556.05 | 2022.86 | 20228.6 | 0.6231%
10.1.6 | 170073 | SEDOP | Quadro de mediçao bifasico (c/ disjuntor) | UN | 2 | 959.1 | 1246.83 | 2493.66 | 0.07681%
10.1.7 | 180680 | SEDOP | Caixa em alvenaria de 40x40x40cm c/ tpo. concreto | UN | 6 | 302.37 | 393.08 | 2358.48 | 0.07265%
10.1.8 | 171092 | SEDOP | Eletroduto de F°G° de 3/4" | M | 982.74 | 14.58 | 18.95 | 18622.92 | 0.5736%
10.1.9 | 171017 | SEDOP | Eletroduto de F°G° de 1" | M | 31.44 | 17.62 | 22.9 | 719.97 | 0.02218%
10.1.10 | 171175 | SEDOP | Isolador roldana 72x72 | UN | 30 | 23.62 | 30.7 | 921 | 0.02837%
10.1.11 | 97589 | SINAPI | Luminária de Led com plafon E27 | UN | 103 | 41.58 | 54.05 | 5567.15 | 0.1715%
10.2 |  |  | DISJUNTORES |  |  |  |  | 3131.31 | 0.09645%
10.2.1 | 170362 | SEDOP | Disjuntor 2P - 6 a 32A - PADRÃO DIN | UN | 34 | 65.1 | 84.63 | 2877.42 | 0.08863%
10.2.2 | 170362 | SEDOP | Disjuntor 2P - 50 a 63A - PADRÃO DIN | UN | 2 | 65.1 | 84.63 | 169.26 | 0.005214%
10.2.3 | 170362 | SEDOP | Disjuntor 2P - 6 a 32A - PADRÃO DIN | UN | 1 | 65.1 | 84.63 | 84.63 | 0.002607%
10.3 |  |  | CABEAMENTO DE ENTRADA |  |  |  |  | 68584.69 | 2.113%
10.3.1 | 170747 | SEDOP | Cabo de cobre 16mm2 - 1 KV | M | 184.32 | 25.78 | 33.51 | 6176.56 | 0.1903%
10.3.2 | 170748 | SEDOP | Cabo de cobre 25mm2 - 1KV | M | 78.78 | 37.18 | 48.33 | 3807.43 | 0.1173%
10.3.3 | 170749 | SEDOP | Cabo de cobre 35mm2 - 1 KV | M | 552.96 | 51.4 | 66.82 | 36948.78 | 1.138%
10.3.4 | 170750 | SEDOP | Cabo de cobre 50mm2 - 1 KV | M | 236.22 | 70.51 | 91.66 | 21651.92 | 0.6669%
11 |  |  | INSTALAÇÃO HIDROSSANITÁRIA |  |  |  |  | 83809.67 | 2.582%
11.1 | 180214 | SEDOP | Ponto de esgoto (incl. tubos, conexoes,cx. e ralos) | PT | 33 | 422.69 | 549.49 | 18133.17 | 0.5586%
11.2 | 180299 | SEDOP | Ponto de agua (incl. tubos e conexoes) | PT | 41 | 599.1 | 778.83 | 31932.03 | 0.9836%
11.3 | 231084 | SEDOP | Ponto de dreno p/ split (10m) | PT | 10 | 251.06 | 326.37 | 3263.7 | 0.1005%
11.4 | 180548 | SEDOP | Fossa septica em concreto armado - cap=150 pessoas | UN | 1 | 15775.53 | 20508.18 | 20508.18 | 0.6317%
11.5 | 180540 | SEDOP | Sumidouro em alvenaria c/ tpo.em concreto - cap=150 pessoas | UN | 1 | 7468.83 | 9709.47 | 9709.47 | 0.2991%
11.6 | 74166/001 | SINAPI | CAIXA DE INSPEÇÃO EM CONCRETO PRÉ-MOLDADO DN 60CM COM TAMPA H= 60CM - FORNECIMENTO E INSTALACAO | UN | 1 | 202.4 | 263.12 | 263.12 | 0.008105%
12 |  |  | FORRO |  |  |  |  | 122413.51 | 3.771%
12.1 | 140348 | SEDOP | Barroteamento em madeira de lei p/ forro PVC | m² | 989.44 | 57.07 | 74.19 | 73406.55 | 2.261%
12.2 | 141336 | SEDOP | Forro em lambri de PVC | m² | 989.44 | 38.1 | 49.53 | 49006.96 | 1.51%
13 |  |  | ESQUADRIAS |  |  |  |  | 85580.34 | 2.636%
13.1 | 090065 | SEDOP | Esquadria mad. e=3cm c/ caix. aduela e alizar | m² | 20.38 | 489.64 | 636.53 | 12972.48 | 0.3996%
13.2 | 94573 | SINAPI | JANELA DE ALUMÍNIO DE CORRER COM 4 FOLHAS PARA VIDROS, COM VIDROS, BATENTE, ACABAMENTO COM ACETATO OU BRILHANTE E FERRAGENS. EXCLUSIVE ALIZAR E CONTRAMARCO. FORNECIMENTO E INSTALAÇÃO. AF_12/2019 | m² | 88.2 | 321.39 | 417.8 | 36849.96 | 1.135%
13.3 | 091381 | SEDOP | Esquadria c/ venezianas de aluminio anodizado preto c/ ferragens | m² | 15.36 | 1560.67 | 2028.87 | 31163.44 | 0.9599%
13.4 | 091379 | SEDOP | Porta em vidro temperado c/ ferragens -(sem mola) | m² | 6.3 | 560.99 | 729.28 | 4594.46 | 0.1415%
14 |  |  | PINTURA |  |  |  |  | 151828.7 | 4.677%
14.1 | 151285 | SEDOP | Acrílica acetinada c/ massa e selador - interna e externa | m² | 2418.81 | 48.29 | 62.77 | 151828.7 | 4.677%
15 |  |  | LOUÇAS E METAIS |  |  |  |  | 37474.76 | 1.154%
15.1 | 190090 | SEDOP | Bacia sifonada de louça c/ assento | UN | 13 | 433.54 | 563.6 | 7326.8 | 0.2257%
15.2 | 190788 | SEDOP | Cuba de louça de sobrepor | UN | 6 | 186.56 | 242.52 | 1455.12 | 0.04482%
15.3 | 190218 | SEDOP | Chuveiro em PVC | UN | 4 | 48.82 | 63.46 | 253.84 | 0.007819%
15.4 | 190230 | SEDOP | Torneira plastica de 1/2" | UN | 7 | 45.69 | 59.39 | 415.73 | 0.01281%
15.5 | 95544 | SINAPI | PAPELEIRA DE PAREDE EM METAL CROMADO SEM TAMPA, INCLUSO FIXAÇÃO. AF_01/2020 | UN | 2 | 32.39 | 42.1 | 84.2 | 0.002594%
15.6 | 95547 | SINAPI | SABONETEIRA PLASTICA TIPO DISPENSER PARA SABONETE LIQUIDO COM RESERVATORIO 800 A 1500 ML, INCLUSO FIXAÇÃO. AF_01/2020 | UN | 6 | 92.48 | 120.22 | 721.32 | 0.02222%
15.7 | 00037399 | SINAPI | CABIDE/GANCHO DE BANHEIRO SIMPLES EM METAL CROMADO | UN | 6 | 15.61 | 20.29 | 121.74 | 0.00375%
15.8 | 00037400 | SINAPI | PAPELEIRA PLASTICA TIPO DISPENSER PARA PAPEL HIGIENICO ROLAO | UN | 13 | 87.11 | 113.24 | 1472.12 | 0.04535%
15.9 | 190691 | SEDOP | Ducha higienica cromada | UN | 13 | 151.9 | 197.47 | 2567.11 | 0.07908%
15.10 | 100868 | SINAPI | BARRA DE APOIO RETA, EM ACO INOX POLIDO, COMPRIMENTO 80 CM, FIXADA NA PAREDE - FORNECIMENTO E INSTALAÇÃO. AF_01/2020 | UN | 2 | 341.78 | 444.31 | 888.62 | 0.02737%
15.11 | 100871 | SINAPI | BARRA DE APOIO RETA, EM ALUMINIO, COMPRIMENTO 70 CM, FIXADA NA PAREDE - FORNECIMENTO E INSTALAÇÃO. AF_01/2020 | UN | 1 | 294.07 | 382.29 | 382.29 | 0.01178%
15.12 | 100870 | SINAPI | BARRA DE APOIO RETA, EM ALUMINIO, COMPRIMENTO 60 CM, FIXADA NA PAREDE - FORNECIMENTO E INSTALAÇÃO. AF_01/2020 | UN | 2 | 274.09 | 356.31 | 712.62 | 0.02195%
15.13 | 190304 | SEDOP | Lavatório de louça s/ coluna (incl. torn.sifão e válvula )-PCD | UN | 1 | 1122.04 | 1458.65 | 1458.65 | 0.04493%
15.14 | 190401 | SEDOP | Mictorio individual em louça c/ acessorios | UN | 3 | 666.95 | 867.03 | 2601.09 | 0.08012%
15.15 | CPU 082 | Próprio | CISTERNA ENTERRADA CAPACIDADE 12.000 LITROS | UND | 1 | 13087.32 | 17013.51 | 17013.51 | 0.5241%
16 |  |  | COBERTURA |  |  |  |  | 911091.92 | 28.06%
16.1 | 071361 | SEDOP | Estrutura metálica p/ cobertura - 2 águas-vão 20m | m² | 1251.72 | 288.96 | 375.64 | 470196.1 | 14.48%
16.2 | 071510 | SEDOP | Cobertura -Telha termoacústica e=30mm chapa chapa com isolamento em poliuretano | m² | 1251.72 | 240.42 | 312.54 | 391212.56 | 12.05%
16.3 | 070031 | SEDOP | Cumeeira aluminio e = 0,8 mm | M | 49.8 | 128.12 | 166.55 | 8294.19 | 0.2555%
16.4 | 94231 | SINAPI | RUFO EM CHAPA DE AÇO GALVANIZADO NÚMERO 24, CORTE DE 25 CM, INCLUSO TRANSPORTE VERTICAL. AF_07/2019 | M | 138.57 | 53.91 | 70.08 | 9710.98 | 0.2991%
16.5 | 94229 | SINAPI | CALHA EM CHAPA DE AÇO GALVANIZADO NÚMERO 24, DESENVOLVIMENTO DE 100 CM, INCLUSO TRANSPORTE VERTICAL. AF_07/2019 | M | 140.33 | 173.65 | 225.74 | 31678.09 | 0.9758%
17 |  |  | SISTEMA DE PROTEÇÃO CONTRA INCÊNCIO |  |  |  |  | 93351.36 | 2.876%
17.1 | CPU 073 | Próprio | EXTINTOR DE PÓ ABC - 8 KG | UND | 12 | 369.1 | 479.83 | 5757.96 | 0.1774%
17.2 | 97599 | SINAPI | LUMINÁRIA DE EMERGÊNCIA, COM 30 LÂMPADAS LED DE 2 W, SEM REATOR - FORNECIMENTO E INSTALAÇÃO. AF_02/2020 | UN | 43 | 28.25 | 36.72 | 1578.96 | 0.04864%
17.3 | 92390 | SINAPI | JOELHO 90 GRAUS, EM FERRO GALVANIZADO, DN 65 (2 1/2"), CONEXÃO ROSQUEADA, INSTALADO EM REDE DE ALIMENTAÇÃO PARA HIDRANTE - FORNECIMENTO E INSTALAÇÃO. AF_10/2020 | UN | 12 | 126.35 | 164.25 | 1971 | 0.06071%
17.4 | 92642 | SINAPI | TÊ, EM FERRO GALVANIZADO, CONEXÃO ROSQUEADA, DN 65 (2 1/2"), INSTALADO EM REDE DE ALIMENTAÇÃO PARA HIDRANTE - FORNECIMENTO E INSTALAÇÃO. AF_10/2020 | UN | 9 | 172.94 | 224.82 | 2023.38 | 0.06233%
17.5 | 92336 | SINAPI | TUBO DE AÇO GALVANIZADO COM COSTURA, CLASSE MÉDIA, CONEXÃO RANHURADA, DN 65 (2 1/2"), INSTALADO EM PRUMADAS - FORNECIMENTO E INSTALAÇÃO. AF_10/2020 | M | 195.82 | 110.02 | 143.02 | 28006.17 | 0.8627%
17.6 | 99624 | SINAPI | VÁLVULA DE RETENÇÃO HORIZONTAL, DE BRONZE, ROSCÁVEL, 2 1/2" - FORNECIMENTO E INSTALAÇÃO. AF_08/2021 | UN | 2 | 466.51 | 606.46 | 1212.92 | 0.03736%
17.7 | CPU 0029 | Próprio | VÁLVULA GLOBO 45° 2.1/2 | und | 11 | 176.27 | 229.15 | 2520.65 | 0.07764%
17.8 | 95253 | SINAPI | VÁLVULA DE ESFERA BRUTA, BRONZE, ROSCÁVEL, 2 | UN | 5 | 210.08 | 273.1 | 1365.5 | 0.04206%
17.9 | CPU 0032 | Próprio | MANÔMETRO NPT 1/2 | und | 2 | 199.48 | 259.32 | 518.64 | 0.01598%
17.10 | CPU 0033 | Próprio | CHAVE FLUXO DE PALHETA 2.1/2 | und | 2 | 247.4 | 321.62 | 643.24 | 0.01981%
17.11 | CPU 0034 | Próprio | CAIXA COM HIDRANTE DE PASSEIO COM TAMPA DE FERRO FUNDIDO | und | 1 | 3279.14 | 4262.88 | 4262.88 | 0.1313%
17.12 | 96765 | SINAPI | ABRIGO PARA HIDRANTE, 90X60X17CM, COM REGISTRO GLOBO ANGULAR 45 GRAUS 2 1/2", ADAPTADOR STORZ 2 1/2", MANGUEIRA DE INCÊNDIO 20M, REDUÇÃO 2 1/2" X 1 1/2" E ESGUICHO EM LATÃO 1 1/2" - FORNECIMENTO E INSTALAÇÃO. AF_10/2020 | UN | 5 | 1419.29 | 1845.07 | 9225.35 | 0.2842%
17.13 | 91924 | SINAPI | CABO DE COBRE FLEXÍVEL ISOLADO, 1,5 MM², ANTI-CHAMA 450/750 V, PARA CIRCUITOS TERMINAIS - FORNECIMENTO E INSTALAÇÃO. AF_12/2015 | M | 250 | 2.83 | 3.67 | 917.5 | 0.02826%
17.14 | 91926 | SINAPI | CABO DE COBRE FLEXÍVEL ISOLADO, 2,5 MM², ANTI-CHAMA 450/750 V, PARA CIRCUITOS TERMINAIS - FORNECIMENTO E INSTALAÇÃO. AF_12/2015 | M | 80 | 4.13 | 5.36 | 428.8 | 0.01321%
17.15 | 91928 | SINAPI | CABO DE COBRE FLEXÍVEL ISOLADO, 4 MM², ANTI-CHAMA 450/750 V, PARA CIRCUITOS TERMINAIS - FORNECIMENTO E INSTALAÇÃO. AF_12/2015 | M | 50 | 6.42 | 8.34 | 417 | 0.01284%
17.16 | CPU 119 | Próprio | SINALIZACAO HORIZONTAL COM TINTA RETRORREFLETIVA A BASE DE RESINA ACRILICA COM MICROESFERAS DE VIDRO | m² | 12 | 17.49 | 22.73 | 272.76 | 0.008402%
17.17 | CPU 120 | Próprio | DISJUNTOR TERMOMAGNETICO TRIPOLAR PADRAO NEMA (AMERICANO) 10 A 50A 240V, FORNECIMENTO E INSTALACAO | und | 1 | 91.61 | 119.09 | 119.09 | 0.003668%
17.18 | CPU 0035 | Próprio | CAIXA PARA DISJUNTOR TRIFÁSICO E MEDIDOR COM VISOR DE VIDRO | und | 1 | 334.22 | 434.48 | 434.48 | 0.01338%
17.19 | 95746 | SINAPI | ELETRODUTO DE AÇO GALVANIZADO, CLASSE LEVE, DN 25 MM (1), APARENTE, INSTALADO EM TETO - FORNECIMENTO E INSTALAÇÃO. AF_11/2016_P | M | 120 | 23.86 | 31.01 | 3721.2 | 0.1146%
17.20 | CPU 0030 | Próprio | PLACA DE SINALIZAÇÃO DE SEGURNÇA CONTRA INCÊNDIO, FOTOLUMINESCENTE, RETANGULAR - (SAÍDA DE EMERGÊNCIA E MENSAGEM DE SAÍDA | UND | 53 | 35.65 | 46.34 | 2456.02 | 0.07565%
17.21 | CPU 0031 | Próprio | PLACA DE SINALIZAÇÃO DE SEGURNÇA CONTRA INCÊNDIO, FOTOLUMINESCENTE, RETANGULAR - (EXTINTOR DE INCÊNDIO) | UND | 12 | 36.3 | 47.19 | 566.28 | 0.01744%
17.22 | CPU 121 | Próprio | INSTALACAO DE CONJ.MOTO BOMBA HORIZONTAL ATE 10 CV | und | 2 | 711.2 | 924.56 | 1849.12 | 0.05696%
17.23 | CPU 122 | Próprio | BOMBA RECALQUE D | und | 2 | 8877.87 | 11541.23 | 23082.46 | 0.711%
18 |  |  | DIVERSOS |  |  |  |  | 14316.92 | 0.441%
18.1 | 270220 | SEDOP | Limpeza geral e entrega da obra | m² | 1251.72 | 7.18 | 9.33 | 11678.54 | 0.3597%
18.2 | 241318 | SEDOP | Placa de inauguração em aço inox/letras bx. relevo- (40 x 30cm) | UN | 1 | 792.81 | 1030.65 | 1030.65 | 0.03175%
18.3 | 110653 | SEDOP | Granito e=2cm | m² | 2.32 | 533.07 | 692.99 | 1607.73 | 0.04952%
[5 empty] | Total sem BDI |  | 2497335.93
[5 empty] | Total do BDI |  | 749085.13
[5 empty] | Total Geral |  | 3246421.06
_________________________________
VICTOR FREIRE
Engenheiro Civil - CREA 151867689-8
Novo Progresso - Pa, 13 de Dezembro de 2022

## ORÇAMENTO ANALÍTICO
OBRA |  |  |  | BANCOS |  | B.D.I | RESPONSÁVEL TÉCNICO
Cosntrução de um Bloco de Salas na E.M.E.F. Dep. João Carlos Batista no Municipio de Novo Progresso/PA |  |  |  | SINAPI - 02/2022 - Pará SEDOP - 02/2022 - Pará |  | 30% | VICTOR FREIRE
Novo Progresso PA, Brasil | [6 empty] | ENGENHEIRO CIVIL
CREA CREA 151867689-8
ORÇAMENTO ANALÍTICO
1 |  |  | ADMINISTRAÇÃO DA OBRA | [5 empty] | 38772.06
1.1 | Código | Banco | Descrição | Tipo |  | Und | Quant. | Valor Unit | Total
Composição | CP069 | Próprio | ADMINISTRAÇAO LOCAL DA OBRA | CANT - CANTEIRO DE OBRAS |  | MES | 1 | 4970.78 | 4970.78
Composição Auxiliar | 90777 | SINAPI | ENGENHEIRO CIVIL DE OBRA JUNIOR COM ENCARGOS COMPLEMENTARES | SEDI - SERVIÇOS DIVERSOS |  | H | 16 | 90.38 | 1446.08
Composição Auxiliar | 93572 | SINAPI | ENCARREGADO GERAL DE OBRAS COM ENCARGOS COMPLEMENTARES | SEDI - SERVIÇOS DIVERSOS |  | MES | 1 | 3524.7 | 3524.7
|  |  |  | MO sem LS => | 2432.5101 | LS => | 2127.96 | MO com LS => | 4560.47
|  |  |  | Valor do BDI => | 1491.23 |  | Valor com BDI => |  | 6462.01
[6 empty] | Quant. => | 6 | Preço Total => | 38772.06
2 |  |  | SERVIÇOS PRELIMINARES | [5 empty] | 72471.01
2.1 | Código | Banco | Descrição | Tipo |  | Und | Quant. | Valor Unit | Total
Composição | 011340 | SEDOP | Placa de obra em lona com plotagem de gráfica |  |  | m² | 1 | 159.59 | 159.59
Composição Auxiliar | 280013 | SEDOP | CARPINTEIRO COM ENCARGOS COMPLEMENTARES |  |  | H | 0.4 | 22.61 | 9.04
Composição Auxiliar | 280026 | SEDOP | SERVENTE COM ENCARGOS COMPLEMENTARES |  |  | H | 0.4 | 17.96 | 7.18
Insumo | D00281 | SEDOP | Pernamanca 3" x 2" 4 m - madeira branca | Material |  | Dz | 0.41 | 150 | 61.5
Insumo | D00475 | SEDOP | Lona com plotagem de gráfica | Material |  | m² | 1 | 80 | 80
Insumo | D00084 | SEDOP | Prego 1 1/2"x13 | Material |  | KG | 0.1 | 18.74 | 1.87
|  |  |  | MO sem LS => | 5.9526 | LS => | 5.21 | MO com LS => | 11.16
|  |  |  | Valor do BDI => | 47.87 |  | Valor com BDI => |  | 207.46
[6 empty] | Quant. => | 6.16 | Preço Total => | 1277.95
2.2 | Código | Banco | Descrição | Tipo |  | Und | Quant. | Valor Unit | Total
Composição | 010009 | SEDOP | Locação da obra a trena |  |  | m² | 1 | 5.05 | 5.05
Composição Auxiliar | 280013 | SEDOP | CARPINTEIRO COM ENCARGOS COMPLEMENTARES |  |  | H | 0.07 | 22.61 | 1.58
Composição Auxiliar | 280026 | SEDOP | SERVENTE COM ENCARGOS COMPLEMENTARES |  |  | H | 0.05 | 17.96 | 0.89
Insumo | D00081 | SEDOP | Prego 2 1/2"x10 | Material |  | KG | 0.003 | 18.8 | 0.05
Insumo | D00016 | SEDOP | Tábua de madeira branca 4m | Material |  | Dz | 0.01 | 85 | 0.85
Insumo | D00281 | SEDOP | Pernamanca 3" x 2" 4 m - madeira branca | Material |  | Dz | 0.01 | 150 | 1.5
Insumo | D00043 | SEDOP | Arame recozido No. 18 | Material |  | KG | 0.002 | 23.5 | 0.04
Insumo | D00238 | SEDOP | Linha de nylon no. 80 | Material |  | Rl | 0.01 | 14.5 | 0.14
|  |  |  | MO sem LS => | 0.91743 | LS => | 0.8 | MO com LS => | 1.72
|  |  |  | Valor do BDI => | 1.51 |  | Valor com BDI => |  | 6.56
[6 empty] | Quant. => | 1251.72 | Preço Total => | 8211.28
2.3 | Código | Banco | Descrição | Tipo |  | Und | Quant. | Valor Unit | Total
Composição | 010005 | SEDOP | Barracão de madeira/Almoxarifado |  |  | m² | 1 | 403.82 | 403.82
Composição Auxiliar | 280013 | SEDOP | CARPINTEIRO COM ENCARGOS COMPLEMENTARES |  |  | H | 6.7 | 22.61 | 151.48
Composição Auxiliar | 280026 | SEDOP | SERVENTE COM ENCARGOS COMPLEMENTARES |  |  | H | 7.5 | 17.96 | 134.7
Insumo | D00081 | SEDOP | Prego 2 1/2"x10 | Material |  | KG | 0.5 | 18.8 | 9.4
Insumo | D00016 | SEDOP | Tábua de madeira branca 4m | Material |  | Dz | 0.38 | 85 | 32.3
Insumo | D00015 | SEDOP | Tábua de madeira forte 4m | Material |  | Dz | 0.14 | 150 | 21
Insumo | D00281 | SEDOP | Pernamanca 3" x 2" 4 m - madeira branca | Material |  | Dz | 0.17 | 150 | 25.5
Insumo | D00019 | SEDOP | Régua 3"x1" 4 m apar. | Material |  | Dz | 0.05 | 209.99 | 10.49
Insumo | D00060 | SEDOP | Aldrava p/ cadeado (4x1/2") | Material |  | UN | 0.02 | 7.31 | 0.14
Insumo | D00344 | SEDOP | Arruela concava em PVC d=5/16" | Material |  | UN | 0.5 | 0.7 | 0.35
Insumo | D00061 | SEDOP | Fechadura de sobrepor comum | Material |  | UN | 0.02 | 65.62 | 1.31
Insumo | D00001 | SEDOP | Parafuso fo go 5/16" c= 110mm | Material |  | UN | 0.04 | 1.85 | 0.07
Insumo | D00062 | SEDOP | Dobradiça 3"x3" com parafuso | Material |  | UN | 0.19 | 17.58 | 3.34
Insumo | D00002 | SEDOP | Massa de vedação | Material |  | KG | 0.042 | 13.16 | 0.55
Insumo | D00059 | SEDOP | Cadeado No. 30 | Material |  | UN | 0.02 | 24 | 0.48
Insumo | D00049 | SEDOP | Telha fibrotex (1.22x0.55m) e=4mm | Material |  | UN | 0.82 | 15.51 | 12.71
|  |  |  | MO sem LS => | 104.7792 | LS => | 91.66 | MO com LS => | 196.44
|  |  |  | Valor do BDI => | 121.14 |  | Valor com BDI => |  | 524.96
[6 empty] | Quant. => | 20 | Preço Total => | 10499.2
2.4 | Código | Banco | Descrição | Tipo |  | Und | Quant. | Valor Unit | Total
Composição | 010003 | SEDOP | Tapume c/ chapa de madeirit e=10mm (h=2.20m) |  |  | m² | 1 | 119.75 | 119.75
Composição Auxiliar | 280013 | SEDOP | CARPINTEIRO COM ENCARGOS COMPLEMENTARES |  |  | H | 0.4 | 22.61 | 9.04
Composição Auxiliar | 280026 | SEDOP | SERVENTE COM ENCARGOS COMPLEMENTARES |  |  | H | 0.4 | 17.96 | 7.18
Insumo | D00081 | SEDOP | Prego 2 1/2"x10 | Material |  | KG | 0.14 | 18.8 | 2.63
Insumo | D00281 | SEDOP | Pernamanca 3" x 2" 4 m - madeira branca | Material |  | Dz | 0.135 | 150 | 20.25
Insumo | D00105 | SEDOP | Compensado e=10mm | Material |  | m² | 1.05 | 76.81 | 80.65
|  |  |  | MO sem LS => | 5.9526 | LS => | 5.21 | MO com LS => | 11.16
|  |  |  | Valor do BDI => | 35.92 |  | Valor com BDI => |  | 155.67
[6 empty] | Quant. => | 337.14 | Preço Total => | 52482.58
3 |  |  | MOVIMENTAÇÃO DE TERRA | [5 empty] | 82972.96
3.1 | Código | Banco | Descrição | Tipo |  | Und | Quant. | Valor Unit | Total
Composição | 030010 | SEDOP | Escavação manual ate 1.50m de profundidade |  |  | m³ | 1 | 71.84 | 71.84
Composição Auxiliar | 280026 | SEDOP | SERVENTE COM ENCARGOS COMPLEMENTARES |  |  | H | 4 | 17.96 | 71.84
|  |  |  | MO sem LS => | 24.8346 | LS => | 21.73 | MO com LS => | 46.56
|  |  |  | Valor do BDI => | 21.55 |  | Valor com BDI => |  | 93.39
[6 empty] | Quant. => | 175.78 | Preço Total => | 16416.09
3.2 | Código | Banco | Descrição | Tipo |  | Und | Quant. | Valor Unit | Total
Composição | 030254 | SEDOP | Reaterro compactado |  |  | m³ | 1 | 16.17 | 16.17
Composição Auxiliar | 280026 | SEDOP | SERVENTE COM ENCARGOS COMPLEMENTARES |  |  | H | 0.75 | 17.96 | 13.47
Insumo | M00006 | SEDOP | Compactador de solo CM-13 | Equipamento |  | Hp | 0.3 | 9 | 2.7
|  |  |  | MO sem LS => | 4.6565 | LS => | 4.07 | MO com LS => | 8.73
|  |  |  | Valor do BDI => | 4.85 |  | Valor com BDI => |  | 21.02
[6 empty] | Quant. => | 123.05 | Preço Total => | 2586.51
3.3 | Código | Banco | Descrição | Tipo |  | Und | Quant. | Valor Unit | Total
Composição | 030011 | SEDOP | Aterro incluindo carga, descarga, transporte e apiloamento |  |  | m³ | 1 | 133.14 | 133.14
Composição Auxiliar | 280026 | SEDOP | SERVENTE COM ENCARGOS COMPLEMENTARES |  |  | H | 3 | 17.96 | 53.88
Insumo | M00006 | SEDOP | Compactador de solo CM-13 | Equipamento |  | Hp | 0.3 | 9 | 2.7
Insumo | J00001 | SEDOP | Aterro arenoso | Material |  | m³ | 1.25 | 61.25 | 76.56
|  |  |  | MO sem LS => | 18.626 | LS => | 16.29 | MO com LS => | 34.92
|  |  |  | Valor do BDI => | 39.94 |  | Valor com BDI => |  | 173.08
[6 empty] | Quant. => | 369.6 | Preço Total => | 63970.36
4 |  |  | FUNDAÇÕES | [5 empty] | 338401.39
4.1 |  |  | CONCRETO ARMADO - SAPATAS | [5 empty] | 125818.4
4.1.1 | Código | Banco | Descrição | Tipo |  | Und | Quant. | Valor Unit | Total
Composição | 040257 | SEDOP | Lastro de concreto magro c/ seixo |  |  | m³ | 1 | 807.36 | 807.36
Composição Auxiliar | 280023 | SEDOP | PEDREIRO COM ENCARGOS COMPLEMENTARES |  |  | H | 2 | 22.54 | 45.08
Composição Auxiliar | 280026 | SEDOP | SERVENTE COM ENCARGOS COMPLEMENTARES |  |  | H | 16 | 17.96 | 287.36
Insumo | J00005 | SEDOP | Areia | Material |  | m³ | 0.7 | 88.82 | 62.17
Insumo | J00003 | SEDOP | Cimento | Material |  | SC | 4.025 | 50 | 201.25
Insumo | J00007 | SEDOP | Seixo lavado | Material |  | m³ | 0.9 | 235 | 211.5
|  |  |  | MO sem LS => | 116.5138 | LS => | 101.93 | MO com LS => | 218.44
|  |  |  | Valor do BDI => | 242.2 |  | Valor com BDI => |  | 1049.56
[6 empty] | Quant. => | 7.7 | Preço Total => | 8081.61
4.1.2 | Código | Banco | Descrição | Tipo |  | Und | Quant. | Valor Unit | Total
Composição | 051172 | SEDOP | Concreto armado FCK=25MPA com forma aparente - 1 reaproveitamento (incl. lançamento e aden |  |  | m³ | 1 | 3402.21 | 3402.21
Composição Auxiliar | 050037 | SEDOP | Desforma |  |  | m² | 12 | 5.38 | 64.56
Composição Auxiliar | 050038 | SEDOP | Armação p/ concreto |  |  | KG | 80 | 15.52 | 1241.6
Composição Auxiliar | 050041 | SEDOP | Formas para concreto em chapa de madeira compensada resinada e=15mm (REAP 1x) |  |  | m² | 12 | 101.23 | 1214.76
Composição Auxiliar | 050740 | SEDOP | Concreto c/ seixo Fck= 25MPA (incl. lançamento e adensamento) |  |  | m³ | 1 | 881.29 | 881.29
|  |  |  | MO sem LS => | 384.281 | LS => | 336.17 | MO com LS => | 720.45
|  |  |  | Valor do BDI => | 1020.66 |  | Valor com BDI => |  | 4422.87
[6 empty] | Quant. => | 26.62 | Preço Total => | 117736.79
4.2 |  |  | CONCRETO ARMADO - VIGAS BALDRAMES | [5 empty] | 212582.99
4.2.1 | Código | Banco | Descrição | Tipo |  | Und | Quant. | Valor Unit | Total
Composição | 040284 | SEDOP | Baldrame em concreto armado c/ cinta de amarração |  |  | m³ | 1 | 2856.34 | 2856.34
Composição Auxiliar | 050036 | SEDOP | Forma c/ madeira branca |  |  | m² | 12 | 104.14 | 1249.68
Composição Auxiliar | 050037 | SEDOP | Desforma |  |  | m² | 12 | 5.38 | 64.56
Composição Auxiliar | 050038 | SEDOP | Armação p/ concreto |  |  | KG | 45 | 15.52 | 698.4
Composição Auxiliar | 050259 | SEDOP | Concreto c/ seixo Fck= 20 MPA (incl. lançamento e adensamento) |  |  | m³ | 1 | 843.7 | 843.7
|  |  |  | MO sem LS => | 344.4794 | LS => | 301.35 | MO com LS => | 645.83
|  |  |  | Valor do BDI => | 856.9 |  | Valor com BDI => |  | 3713.24
[6 empty] | Quant. => | 57.25 | Preço Total => | 212582.99
5 |  |  | SUPERESTRUTURA | [5 empty] | 246265.39
5.1 |  |  | CONCRETO ARMADO - PILARES | [5 empty] | 246265.39
5.1.1 | Código | Banco | Descrição | Tipo |  | Und | Quant. | Valor Unit | Total
Composição | 051172 | SEDOP | Concreto armado dos pilares fck = 25MPA c/ forma mad. branca (incl. lançamento e adensamento) |  |  | m³ | 1 | 3402.21 | 3402.21
Composição Auxiliar | 050037 | SEDOP | Desforma |  |  | m² | 12 | 5.38 | 64.56
Composição Auxiliar | 050038 | SEDOP | Armação p/ concreto |  |  | KG | 80 | 15.52 | 1241.6
Composição Auxiliar | 050041 | SEDOP | Formas para concreto em chapa de madeira compensada resinada e=15mm (REAP 1x) |  |  | m² | 12 | 101.23 | 1214.76
Composição Auxiliar | 050740 | SEDOP | Concreto c/ seixo Fck= 25MPA (incl. lançamento e adensamento) |  |  | m³ | 1 | 881.29 | 881.29
|  |  |  | MO sem LS => | 384.281 | LS => | 336.17 | MO com LS => | 720.45
|  |  |  | Valor do BDI => | 1020.66 |  | Valor com BDI => |  | 4422.87
[6 empty] | Quant. => | 17.52 | Preço Total => | 77488.68
5.1.2 | Código | Banco | Descrição | Tipo |  | Und | Quant. | Valor Unit | Total
Composição | 051172 | SEDOP | Concreto armado das percintas fck = 25MPA c/ forma mad. branca (incl. lançamento e adensamento) |  |  | m³ | 1 | 3402.21 | 3402.21
Composição Auxiliar | 050037 | SEDOP | Desforma |  |  | m² | 12 | 5.38 | 64.56
Composição Auxiliar | 050038 | SEDOP | Armação p/ concreto |  |  | KG | 80 | 15.52 | 1241.6
Composição Auxiliar | 050041 | SEDOP | Formas para concreto em chapa de madeira compensada resinada e=15mm (REAP 1x) |  |  | m² | 12 | 101.23 | 1214.76
Composição Auxiliar | 050740 | SEDOP | Concreto c/ seixo Fck= 25MPA (incl. lançamento e adensamento) |  |  | m³ | 1 | 881.29 | 881.29
|  |  |  | MO sem LS => | 384.281 | LS => | 336.17 | MO com LS => | 720.45
|  |  |  | Valor do BDI => | 1020.66 |  | Valor com BDI => |  | 4422.87
[6 empty] | Quant. => | 38.16 | Preço Total => | 168776.71
6 |  |  | IMPERMEABILIZAÇÃO | [5 empty] | 14805.04
6.1 | Código | Banco | Descrição | Tipo |  | Und | Quant. | Valor Unit | Total
Composição | 080293 | SEDOP | Impermeabilização para baldrame |  |  | m² | 1 | 72.36 | 72.36
Composição Auxiliar | 080273 | SEDOP | Reboco impermeabilizante |  |  | m² | 1.05 | 49.26 | 51.72
Composição Auxiliar | 280024 | SEDOP | PINTOR COM ENCARGOS COMPLEMENTARES |  |  | H | 0.3 | 23.69 | 7.1
Composição Auxiliar | 280026 | SEDOP | SERVENTE COM ENCARGOS COMPLEMENTARES |  |  | H | 0.3 | 17.96 | 5.38
Insumo | I00004 | SEDOP | Impermeabilizante asfáltico disperso em água | Material |  | L | 0.4 | 20.41 | 8.16
|  |  |  | MO sem LS => | 19.2447 | LS => | 16.84 | MO com LS => | 36.08
|  |  |  | Valor do BDI => | 21.7 |  | Valor com BDI => |  | 94.06
[6 empty] | Quant. => | 157.4 | Preço Total => | 14805.04
7 |  |  | PAREDES E PAINÉIS | [5 empty] | 194718.8
7.1 | Código | Banco | Descrição | Tipo |  | Und | Quant. | Valor Unit | Total
Composição | 060046 | SEDOP | Alvenaria tijolo de barro a cutelo |  |  | m² | 1 | 70.01 | 70.01
Composição Auxiliar | 110764 | SEDOP | Argamassa de cimento,areia e adit. plast. 1:6 |  |  | m³ | 0.02 | 479.56 | 9.59
Composição Auxiliar | 280023 | SEDOP | PEDREIRO COM ENCARGOS COMPLEMENTARES |  |  | H | 1 | 22.54 | 22.54
Composição Auxiliar | 280026 | SEDOP | SERVENTE COM ENCARGOS COMPLEMENTARES |  |  | H | 0.5 | 17.96 | 8.98
Insumo | D00036 | SEDOP | Tijolo de barro 14x19x9 | Material |  | UN | 34 | 0.85 | 28.9
|  |  |  | MO sem LS => | 12.684 | LS => | 11.1 | MO com LS => | 23.78
|  |  |  | Valor do BDI => | 21 |  | Valor com BDI => |  | 91.01
[6 empty] | Quant. => | 1268.23 | Preço Total => | 115421.61
7.2 | Código | Banco | Descrição | Tipo |  | Und | Quant. | Valor Unit | Total
Composição | 93183 | SINAPI | VERGA PRÉ-MOLDADA PARA JANELAS COM MAIS DE 1,5 M DE VÃO. AF_03/2016 | FUES - FUNDAÇÕES E ESTRUTURAS |  | M | 1 | 57.45 | 57.45
Composição Auxiliar | 87294 | SINAPI | ARGAMASSA TRAÇO 1:2:9 (EM VOLUME DE CIMENTO, CAL E AREIA MÉDIA ÚMIDA) PARA EMBOÇO/MASSA ÚNICA/ASSENTAMENTO DE ALVENARIA DE VEDAÇÃO, PREPARO MECÂNICO COM BETONEIRA 600 L. AF_08/2019 | SEDI - SERVIÇOS DIVERSOS |  | m³ | 0.0019 | 705.35 | 1.34
Composição Auxiliar | 88309 | SINAPI | PEDREIRO COM ENCARGOS COMPLEMENTARES | SEDI - SERVIÇOS DIVERSOS |  | H | 0.068 | 22.81 | 1.55
Composição Auxiliar | 88316 | SINAPI | SERVENTE COM ENCARGOS COMPLEMENTARES | SEDI - SERVIÇOS DIVERSOS |  | H | 0.094 | 18.16 | 1.7
Composição Auxiliar | 92270 | SINAPI | FABRICAÇÃO DE FÔRMA PARA VIGAS, COM MADEIRA SERRADA, E = 25 MM. AF_09/2020 | FUES - FUNDAÇÕES E ESTRUTURAS |  | m² | 0.217 | 130.58 | 28.33
Composição Auxiliar | 92802 | SINAPI | CORTE E DOBRA DE AÇO CA-50, DIÂMETRO DE 8,0 MM. AF_06/2022 | FUES - FUNDAÇÕES E ESTRUTURAS |  | KG | 0.79 | 11.69 | 9.23
Composição Auxiliar | 94970 | SINAPI | CONCRETO FCK = 20MPA, TRAÇO 1:2,7:3 (EM MASSA SECA DE CIMENTO/ AREIA MÉDIA/ BRITA 1) - PREPARO MECÂNICO COM BETONEIRA 600 L. AF_05/2021 | FUES - FUNDAÇÕES E ESTRUTURAS |  | m³ | 0.024 | 580.82 | 13.93
Insumo | 00002692 | SINAPI | DESMOLDANTE PROTETOR PARA FORMAS DE MADEIRA, DE BASE OLEOSA EMULSIONADA EM AGUA | Material |  | L | 0.007 | 7.96 | 0.05
Insumo | 00039017 | SINAPI | ESPACADOR / DISTANCIADOR CIRCULAR COM ENTRADA LATERAL, EM PLASTICO, PARA VERGALHAO *4,2 A 12,5* MM, COBRIMENTO 20 MM | Material |  | UN | 6 | 0.22 | 1.32
|  |  |  | MO sem LS => | 4.1604 | LS => | 3.64 | MO com LS => | 7.8
|  |  |  | Valor do BDI => | 17.23 |  | Valor com BDI => |  | 74.68
[6 empty] | Quant. => | 180 | Preço Total => | 13442.4
7.3 | Código | Banco | Descrição | Tipo |  | Und | Quant. | Valor Unit | Total
Composição | 93184 | SINAPI | VERGA PRÉ-MOLDADA PARA PORTAS COM ATÉ 1,5 M DE VÃO. AF_03/2016 | FUES - FUNDAÇÕES E ESTRUTURAS |  | M | 1 | 33.1 | 33.1
Composição Auxiliar | 87294 | SINAPI | ARGAMASSA TRAÇO 1:2:9 (EM VOLUME DE CIMENTO, CAL E AREIA MÉDIA ÚMIDA) PARA EMBOÇO/MASSA ÚNICA/ASSENTAMENTO DE ALVENARIA DE VEDAÇÃO, PREPARO MECÂNICO COM BETONEIRA 600 L. AF_08/2019 | SEDI - SERVIÇOS DIVERSOS |  | m³ | 0.0019 | 705.35 | 1.34
Composição Auxiliar | 88309 | SINAPI | PEDREIRO COM ENCARGOS COMPLEMENTARES | SEDI - SERVIÇOS DIVERSOS |  | H | 0.094 | 22.81 | 2.14
Composição Auxiliar | 88316 | SINAPI | SERVENTE COM ENCARGOS COMPLEMENTARES | SEDI - SERVIÇOS DIVERSOS |  | H | 0.107 | 18.16 | 1.94
Composição Auxiliar | 92270 | SINAPI | FABRICAÇÃO DE FÔRMA PARA VIGAS, COM MADEIRA SERRADA, E = 25 MM. AF_09/2020 | FUES - FUNDAÇÕES E ESTRUTURAS |  | m² | 0.122 | 130.58 | 15.93
Composição Auxiliar | 92800 | SINAPI | CORTE E DOBRA DE AÇO CA-60, DIÂMETRO DE 5,0 MM. AF_06/2022 | FUES - FUNDAÇÕES E ESTRUTURAS |  | KG | 0.308 | 11.19 | 3.44
Composição Auxiliar | 94970 | SINAPI | CONCRETO FCK = 20MPA, TRAÇO 1:2,7:3 (EM MASSA SECA DE CIMENTO/ AREIA MÉDIA/ BRITA 1) - PREPARO MECÂNICO COM BETONEIRA 600 L. AF_05/2021 | FUES - FUNDAÇÕES E ESTRUTURAS |  | m³ | 0.012 | 580.82 | 6.96
Insumo | 00002692 | SINAPI | DESMOLDANTE PROTETOR PARA FORMAS DE MADEIRA, DE BASE OLEOSA EMULSIONADA EM AGUA | Material |  | L | 0.005 | 7.96 | 0.03
Insumo | 00039017 | SINAPI | ESPACADOR / DISTANCIADOR CIRCULAR COM ENTRADA LATERAL, EM PLASTICO, PARA VERGALHAO *4,2 A 12,5* MM, COBRIMENTO 20 MM | Material |  | UN | 6 | 0.22 | 1.32
|  |  |  | MO sem LS => | 3.2537 | LS => | 2.85 | MO com LS => | 6.1
|  |  |  | Valor do BDI => | 9.93 |  | Valor com BDI => |  | 43.03
[6 empty] | Quant. => | 15.8 | Preço Total => | 679.87
7.4 | Código | Banco | Descrição | Tipo |  | Und | Quant. | Valor Unit | Total
Composição | 060813 | SEDOP | Divisória em granito cinza - incl. ferrag. de fixação |  |  | m² | 1 | 701.48 | 701.48
Composição Auxiliar | 280019 | SEDOP | MARMORISTA/GRANITEIRO COM ENCARGOS COMPLEMENTARES |  |  | H | 2 | 22.73 | 45.46
Composição Auxiliar | 280026 | SEDOP | SERVENTE COM ENCARGOS COMPLEMENTARES |  |  | H | 2 | 17.96 | 35.92
Insumo | A00080 | SEDOP | Granito Cinza e=3cm (polido nos dois lados) | Material |  | m² | 1 | 562.5 | 562.5
Insumo | D00106 | SEDOP | Ferragens p/ div. em granito | Material |  | CJ | 1 | 57.6 | 57.6
|  |  |  | MO sem LS => | 29.7952 | LS => | 26.06 | MO com LS => | 55.86
|  |  |  | Valor do BDI => | 210.44 |  | Valor com BDI => |  | 911.92
[6 empty] | Quant. => | 71.47 | Preço Total => | 65174.92
8 |  |  | REVESTIMENTO | [5 empty] | 207932.54
8.1 | Código | Banco | Descrição | Tipo |  | Und | Quant. | Valor Unit | Total
Composição | 110143 | SEDOP | Chapisco de cimento e areia no traço 1:3 |  |  | m² | 1 | 11.56 | 11.56
Composição Auxiliar | 110248 | SEDOP | Argamassa de cimento e areia no traço 1:3 |  |  | m³ | 0.003 | 752.3 | 2.25
Composição Auxiliar | 280023 | SEDOP | PEDREIRO COM ENCARGOS COMPLEMENTARES |  |  | H | 0.23 | 22.54 | 5.18
Composição Auxiliar | 280026 | SEDOP | SERVENTE COM ENCARGOS COMPLEMENTARES |  |  | H | 0.23 | 17.96 | 4.13
|  |  |  | MO sem LS => | 3.579 | LS => | 3.13 | MO com LS => | 6.71
|  |  |  | Valor do BDI => | 3.46 |  | Valor com BDI => |  | 15.02
[6 empty] | Quant. => | 2536.45 | Preço Total => | 38097.47
8.2 | Código | Banco | Descrição | Tipo |  | Und | Quant. | Valor Unit | Total
Composição | 110763 | SEDOP | Reboco com argamassa 1:6:Adit. Plast. |  |  | m² | 1 | 47.3 | 47.3
Composição Auxiliar | 110764 | SEDOP | Argamassa de cimento,areia e adit. plast. 1:6 |  |  | m³ | 0.025 | 479.56 | 11.98
Composição Auxiliar | 280004 | SEDOP | AJUDANTE DE PEDREIRO COM ENCARGOS COMPLEMENTARES |  |  | H | 0.87 | 18.08 | 15.72
Composição Auxiliar | 280023 | SEDOP | PEDREIRO COM ENCARGOS COMPLEMENTARES |  |  | H | 0.87 | 22.54 | 19.6
|  |  |  | MO sem LS => | 14.1028 | LS => | 12.34 | MO com LS => | 26.44
|  |  |  | Valor do BDI => | 14.19 |  | Valor com BDI => |  | 61.49
[6 empty] | Quant. => | 2418.81 | Preço Total => | 148732.62
8.3 | Código | Banco | Descrição | Tipo |  | Und | Quant. | Valor Unit | Total
Composição | 110644 | SEDOP | Revestimento Cerâmico Padrão Médio |  |  | m² | 1 | 88.31 | 88.31
Composição Auxiliar | 280023 | SEDOP | PEDREIRO COM ENCARGOS COMPLEMENTARES |  |  | H | 1.2 | 22.54 | 27.04
Composição Auxiliar | 280026 | SEDOP | SERVENTE COM ENCARGOS COMPLEMENTARES |  |  | H | 0.6 | 17.96 | 10.77
Insumo | D00080 | SEDOP | Argamassa AC-I | Material |  | KG | 5 | 0.88 | 4.4
Insumo | D00079 | SEDOP | Rejunte (p/ ceramica) | Material |  | KG | 1.2 | 5.26 | 6.31
Insumo | A00056 | SEDOP | Revestimento Cerâmico Padrão Médio | Material |  | m² | 1.05 | 37.9 | 39.79
|  |  |  | MO sem LS => | 14.0282 | LS => | 12.27 | MO com LS => | 26.3
|  |  |  | Valor do BDI => | 26.49 |  | Valor com BDI => |  | 114.8
[6 empty] | Quant. => | 130 | Preço Total => | 14924
8.4 | Código | Banco | Descrição | Tipo |  | Und | Quant. | Valor Unit | Total
Composição | 110762 | SEDOP | Emboço com argamassa 1:6:Adit. Plast. |  |  | m² | 1 | 40.4 | 40.4
Composição Auxiliar | 110764 | SEDOP | Argamassa de cimento,areia e adit. plast. 1:6 |  |  | m³ | 0.025 | 479.56 | 11.98
Composição Auxiliar | 280004 | SEDOP | AJUDANTE DE PEDREIRO COM ENCARGOS COMPLEMENTARES |  |  | H | 0.7 | 18.08 | 12.65
Composição Auxiliar | 280023 | SEDOP | PEDREIRO COM ENCARGOS COMPLEMENTARES |  |  | H | 0.7 | 22.54 | 15.77
|  |  |  | MO sem LS => | 11.5906 | LS => | 10.14 | MO com LS => | 21.73
|  |  |  | Valor do BDI => | 12.12 |  | Valor com BDI => |  | 52.52
[6 empty] | Quant. => | 117.64 | Preço Total => | 6178.45
9 |  |  | PISOS | [5 empty] | 331414.79
9.1 | Código | Banco | Descrição | Tipo |  | Und | Quant. | Valor Unit | Total
Composição | 130507 | SEDOP | Camada impermeabilizadora e=10cm c/ seixo |  |  | m² | 1 | 75.43 | 75.43
Composição Auxiliar | 280023 | SEDOP | PEDREIRO COM ENCARGOS COMPLEMENTARES |  |  | H | 0.4 | 22.54 | 9.01
Composição Auxiliar | 280026 | SEDOP | SERVENTE COM ENCARGOS COMPLEMENTARES |  |  | H | 0.8 | 17.96 | 14.36
Insumo | J00005 | SEDOP | Areia | Material |  | m³ | 0.07 | 88.82 | 6.21
Insumo | J00003 | SEDOP | Cimento | Material |  | SC | 0.4 | 50 | 20
Insumo | J00007 | SEDOP | Seixo lavado | Material |  | m³ | 0.11 | 235 | 25.85
|  |  |  | MO sem LS => | 8.4009 | LS => | 7.35 | MO com LS => | 15.75
|  |  |  | Valor do BDI => | 22.62 |  | Valor com BDI => |  | 98.05
[6 empty] | Quant. => | 989.44 | Preço Total => | 97014.59
9.2 | Código | Banco | Descrição | Tipo |  | Und | Quant. | Valor Unit | Total
Composição | 130110 | SEDOP | Camada regularizadora no traço 1:4 |  |  | m² | 1 | 38.66 | 38.66
Composição Auxiliar | 280023 | SEDOP | PEDREIRO COM ENCARGOS COMPLEMENTARES |  |  | H | 0.6 | 22.54 | 13.52
Composição Auxiliar | 280026 | SEDOP | SERVENTE COM ENCARGOS COMPLEMENTARES |  |  | H | 0.8 | 17.96 | 14.36
Insumo | J00005 | SEDOP | Areia | Material |  | m³ | 0.037 | 88.82 | 3.28
Insumo | J00003 | SEDOP | Cimento | Material |  | SC | 0.15 | 50 | 7.5
|  |  |  | MO sem LS => | 10.1184 | LS => | 8.85 | MO com LS => | 18.97
|  |  |  | Valor do BDI => | 11.59 |  | Valor com BDI => |  | 50.25
[6 empty] | Quant. => | 989.44 | Preço Total => | 49719.36
9.3 | Código | Banco | Descrição | Tipo |  | Und | Quant. | Valor Unit | Total
Composição | 130492 | SEDOP | Calçada (incl.alicerce, baldrame e concreto c/ junta seca) |  |  | m² | 1 | 117.26 | 117.26
Composição Auxiliar | 030010 | SEDOP | Escavação manual ate 1.50m de profundidade |  |  | m³ | 0.02 | 71.84 | 1.43
Composição Auxiliar | 040025 | SEDOP | Fundação corrida com seixo |  |  | m³ | 0.02 | 735.7 | 14.71
Composição Auxiliar | 130584 | SEDOP | Concreto c/ seixo e junta seca e=10cm |  |  | m² | 1 | 101.12 | 101.12
|  |  |  | MO sem LS => | 17.2658 | LS => | 15.1 | MO com LS => | 32.37
|  |  |  | Valor do BDI => | 35.17 |  | Valor com BDI => |  | 152.43
[6 empty] | Quant. => | 294.42 | Preço Total => | 44878.44
9.4 | Código | Banco | Descrição | Tipo |  | Und | Quant. | Valor Unit | Total
Composição | 130119 | SEDOP | Lajota cerâmica PEI V, tipo A - Áreas secas |  |  | m² | 1 | 98.81 | 98.81
Composição Auxiliar | 280023 | SEDOP | PEDREIRO COM ENCARGOS COMPLEMENTARES |  |  | H | 1.2 | 22.54 | 27.04
Composição Auxiliar | 280026 | SEDOP | SERVENTE COM ENCARGOS COMPLEMENTARES |  |  | H | 0.6 | 17.96 | 10.77
Insumo | D00080 | SEDOP | Argamassa AC-I | Material |  | KG | 5 | 0.88 | 4.4
Insumo | D00079 | SEDOP | Rejunte (p/ ceramica) | Material |  | KG | 1.2 | 5.26 | 6.31
Insumo | A00055 | SEDOP | Lajota ceramica - (Padrão Médio) | Material |  | m² | 1.05 | 47.9 | 50.29
|  |  |  | MO sem LS => | 14.0282 | LS => | 12.27 | MO com LS => | 26.3
|  |  |  | Valor do BDI => | 29.64 |  | Valor com BDI => |  | 128.45
[6 empty] | Quant. => | 1036.48 | Preço Total => | 133135.85
9.5 | Código | Banco | Descrição | Tipo |  | Und | Quant. | Valor Unit | Total
Composição | 130119 | SEDOP | Lajota cerâmica antiderrapante PEI V, tipo A - Áreas molhadas (banheiros) |  |  | m² | 1 | 98.81 | 98.81
Composição Auxiliar | 280023 | SEDOP | PEDREIRO COM ENCARGOS COMPLEMENTARES |  |  | H | 1.2 | 22.54 | 27.04
Composição Auxiliar | 280026 | SEDOP | SERVENTE COM ENCARGOS COMPLEMENTARES |  |  | H | 0.6 | 17.96 | 10.77
Insumo | D00080 | SEDOP | Argamassa AC-I | Material |  | KG | 5 | 0.88 | 4.4
Insumo | D00079 | SEDOP | Rejunte (p/ ceramica) | Material |  | KG | 1.2 | 5.26 | 6.31
Insumo | A00055 | SEDOP | Lajota ceramica - (Padrão Médio) | Material |  | m² | 1.05 | 47.9 | 50.29
|  |  |  | MO sem LS => | 14.0282 | LS => | 12.27 | MO com LS => | 26.3
|  |  |  | Valor do BDI => | 29.64 |  | Valor com BDI => |  | 128.45
[6 empty] | Quant. => | 51.9 | Preço Total => | 6666.55
10 |  |  | INSTALAÇÕES | [5 empty] | 218799.9
10.1 |  |  | INSTALAÇÃO ELÉTRICA | [5 empty] | 147083.9
10.1.1 | Código | Banco | Descrição | Tipo |  | Und | Quant. | Valor Unit | Total
Composição | 170081 | SEDOP | Ponto de luz / força (c/tubul., cx. e fiaçao) ate 200W |  |  | PT | 1 | 246.77 | 246.77
Composição Auxiliar | 280007 | SEDOP | AUXILIAR DE ELETRICISTA COM ENCARGOS COMPLEMENTARES |  |  | H | 5 | 18.1 | 90.5
Composição Auxiliar | 280014 | SEDOP | ELETRICISTA COM ENCARGOS COMPLEMENTARES |  |  | H | 5 | 22.56 | 112.8
Insumo | E00012 | SEDOP | Eletroduto PVC Rígido de 1/2" | Material |  | M | 3 | 4.41 | 13.23
Insumo | E00034 | SEDOP | Arruela de 1/2" | Material |  | UN | 2 | 0.63 | 1.26
Insumo | E00033 | SEDOP | Bucha de 1/2" | Material |  | UN | 2 | 0.89 | 1.78
Insumo | E00008 | SEDOP | Cabo de cobre 2,5mm2 -750V | Material |  | M | 9 | 2.8 | 25.2
Insumo | E00019 | SEDOP | Caixa de derivação 4"x2"- Plástica | Material |  | UN | 1 | 2 | 2
|  |  |  | MO sem LS => | 73.9812 | LS => | 64.72 | MO com LS => | 138.7
|  |  |  | Valor do BDI => | 74.03 |  | Valor com BDI => |  | 320.8
[6 empty] | Quant. => | 103 | Preço Total => | 33042.4
10.1.2 | Código | Banco | Descrição | Tipo |  | Und | Quant. | Valor Unit | Total
Composição | 170701 | SEDOP | Ponto de força (tubul., fiaçao e disjuntor) acima de 200W |  |  | PT | 1 | 521.29 | 521.29
Composição Auxiliar | 280005 | SEDOP | AJUDANTE ESPECIALIZADO COM ENCARGOS COMPLEMENTARES |  |  | H | 9 | 18.5 | 166.5
Composição Auxiliar | 280014 | SEDOP | ELETRICISTA COM ENCARGOS COMPLEMENTARES |  |  | H | 9 | 22.56 | 203.04
Insumo | E00002 | SEDOP | Bucha e arruela de 1"-aluminio | Material |  | UN | 4 | 2.58 | 10.32
Insumo | E00006 | SEDOP | Cabo de cobre 6.0 mm2 - 750V | Material |  | M | 9 | 6.6 | 59.4
Insumo | E00015 | SEDOP | Eletroduto PVC Rígido de 1" | Material |  | M | 3 | 8.63 | 25.89
Insumo | E00087 | SEDOP | Disjuntor 3P-30A | Material |  | UN | 1 | 56.14 | 56.14
|  |  |  | MO sem LS => | 135.7585 | LS => | 118.76 | MO com LS => | 254.52
|  |  |  | Valor do BDI => | 156.38 |  | Valor com BDI => |  | 677.67
[6 empty] | Quant. => | 82 | Preço Total => | 55568.94
10.1.3 | Código | Banco | Descrição | Tipo |  | Und | Quant. | Valor Unit | Total
Composição | 170387 | SEDOP | Centro de distribuiçao p/ 40 disjuntores (c/ barramento) |  |  | UN | 1 | 2056.61 | 2056.61
Composição Auxiliar | 280007 | SEDOP | AUXILIAR DE ELETRICISTA COM ENCARGOS COMPLEMENTARES |  |  | H | 6 | 18.1 | 108.6
Composição Auxiliar | 280014 | SEDOP | ELETRICISTA COM ENCARGOS COMPLEMENTARES |  |  | H | 8 | 22.56 | 180.48
Insumo | E00128 | SEDOP | Centro de distribuição p/ 40 disj. c/ barramento | Material |  | UN | 1 | 1767.53 | 1767.53
|  |  |  | MO sem LS => | 105.9526 | LS => | 92.69 | MO com LS => | 198.64
|  |  |  | Valor do BDI => | 616.98 |  | Valor com BDI => |  | 2673.59
[6 empty] | Quant. => | 2 | Preço Total => | 5347.18
10.1.4 | Código | Banco | Descrição | Tipo |  | Und | Quant. | Valor Unit | Total
Composição | 171164 | SEDOP | Haste de Aço cobreada 5/8"x2,40m c/ conector |  |  | UN | 1 | 170.28 | 170.28
Composição Auxiliar | 280007 | SEDOP | AUXILIAR DE ELETRICISTA COM ENCARGOS COMPLEMENTARES |  |  | H | 0.6 | 18.1 | 10.86
Composição Auxiliar | 280014 | SEDOP | ELETRICISTA COM ENCARGOS COMPLEMENTARES |  |  | H | 1.2 | 22.56 | 27.07
Insumo | E00558 | SEDOP | Haste de Aço cobreada 5/8"x2,40m c/ conector | Material |  | UN | 1 | 132.35 | 132.35
|  |  |  | MO sem LS => | 14.0282 | LS => | 12.27 | MO com LS => | 26.3
|  |  |  | Valor do BDI => | 51.08 |  | Valor com BDI => |  | 221.36
[6 empty] | Quant. => | 10 | Preço Total => | 2213.6
10.1.5 | Código | Banco | Descrição | Tipo |  | Und | Quant. | Valor Unit | Total
Composição | 231085 | SEDOP | Ponto de gás p/ split até 30.000 BTU's (10m) |  |  | PT | 1 | 1556.05 | 1556.05
Composição Auxiliar | 280007 | SEDOP | AUXILIAR DE ELETRICISTA COM ENCARGOS COMPLEMENTARES |  |  | H | 6 | 18.1 | 108.6
Composição Auxiliar | 280014 | SEDOP | ELETRICISTA COM ENCARGOS COMPLEMENTARES |  |  | H | 5 | 22.56 | 112.8
Composição Auxiliar | 280021 | SEDOP | MONTADOR ELETROMECÃNICO COM ENCARGOS COMPLEMENTARES |  |  | H | 5 | 48.41 | 242.05
Insumo | H00373 | SEDOP | Tubo de polietileno 3/8" | Material |  | M | 12 | 2.13 | 25.56
Insumo | E00728 | SEDOP | Tubo de cobre de 5/8" | Material |  | M | 12 | 41.8 | 501.6
Insumo | H00374 | SEDOP | Tubo de polietileno 5/8" | Material |  | M | 12 | 3.61 | 43.32
Insumo | E00726 | SEDOP | Cabo "PP" 4x2,5mm | Material |  | M | 12 | 16.01 | 192.12
Insumo | E00727 | SEDOP | Tubo de cobre de 3/8" | Material |  | M | 12 | 27.5 | 330
|  |  |  | MO sem LS => | 192.0685 | LS => | 168.02 | MO com LS => | 360.09
|  |  |  | Valor do BDI => | 466.81 |  | Valor com BDI => |  | 2022.86
[6 empty] | Quant. => | 10 | Preço Total => | 20228.6
10.1.6 | Código | Banco | Descrição | Tipo |  | Und | Quant. | Valor Unit | Total
Composição | 170073 | SEDOP | Quadro de mediçao bifasico (c/ disjuntor) |  |  | UN | 1 | 959.1 | 959.1
Composição Auxiliar | 280007 | SEDOP | AUXILIAR DE ELETRICISTA COM ENCARGOS COMPLEMENTARES |  |  | H | 4.4 | 18.1 | 79.64
Composição Auxiliar | 280014 | SEDOP | ELETRICISTA COM ENCARGOS COMPLEMENTARES |  |  | H | 4.4 | 22.56 | 99.26
Insumo | E00042 | SEDOP | Cabo de cobre 10mm2 - 750V | Material |  | M | 9 | 10.93 | 98.37
Insumo | E00302 | SEDOP | Curva 90º p/elet. FºGº 1" (IE) | Material |  | UN | 1 | 6 | 6
Insumo | E00002 | SEDOP | Bucha e arruela de 1"-aluminio | Material |  | UN | 3 | 2.58 | 7.74
Insumo | E00304 | SEDOP | Luva p/ elet. FºGº de 1" (IE) | Material |  | UN | 1 | 4.59 | 4.59
Insumo | E00267 | SEDOP | Eletroduto - ferro galvanizado 1" | Material |  | M | 3 | 10.67 | 32.01
Insumo | E00083 | SEDOP | Disjuntor 2P-40A e 50A | Material |  | UN | 1 | 83.37 | 83.37
Insumo | E00299 | SEDOP | Quadro p/ medição bifásico - padrão CELPA | Material |  | UN | 1 | 548.12 | 548.12
|  |  |  | MO sem LS => | 65.1003 | LS => | 56.95 | MO com LS => | 122.05
|  |  |  | Valor do BDI => | 287.73 |  | Valor com BDI => |  | 1246.83
[6 empty] | Quant. => | 2 | Preço Total => | 2493.66
10.1.7 | Código | Banco | Descrição | Tipo |  | Und | Quant. | Valor Unit | Total
Composição | 180680 | SEDOP | Caixa em alvenaria de 40x40x40cm c/ tpo. concreto |  |  | UN | 1 | 302.37 | 302.37
Composição Auxiliar | 030010 | SEDOP | Escavação manual ate 1.50m de profundidade |  |  | m³ | 0.26 | 71.84 | 18.67
Composição Auxiliar | 040257 | SEDOP | Lastro de concreto magro c/ seixo |  |  | m³ | 0.025 | 807.36 | 20.18
Composição Auxiliar | 050681 | SEDOP | Concreto armado Fck=15 MPA c/forma mad. branca (incl. lançamento e adensamento) |  |  | m³ | 0.034 | 3374.21 | 114.72
Composição Auxiliar | 060045 | SEDOP | Alvenaria tijolo de barro a singelo |  |  | m² | 0.88 | 94.69 | 83.32
Composição Auxiliar | 110143 | SEDOP | Chapisco de cimento e areia no traço 1:3 |  |  | m² | 0.97 | 11.56 | 11.21
Composição Auxiliar | 110763 | SEDOP | Reboco com argamassa 1:6:Adit. Plast. |  |  | m² | 0.97 | 47.3 | 45.88
Composição Auxiliar | 130113 | SEDOP | Cimentado liso e=2cm traço 1:3 |  |  | m² | 0.16 | 52.45 | 8.39
|  |  |  | MO sem LS => | 55.846 | LS => | 48.85 | MO com LS => | 104.7
|  |  |  | Valor do BDI => | 90.71 |  | Valor com BDI => |  | 393.08
[6 empty] | Quant. => | 6 | Preço Total => | 2358.48
10.1.8 | Código | Banco | Descrição | Tipo |  | Und | Quant. | Valor Unit | Total
Composição | 171092 | SEDOP | Eletroduto de F°G° de 3/4" |  |  | M | 1 | 14.58 | 14.58
Composição Auxiliar | 280007 | SEDOP | AUXILIAR DE ELETRICISTA COM ENCARGOS COMPLEMENTARES |  |  | H | 0.1 | 18.1 | 1.81
Composição Auxiliar | 280014 | SEDOP | ELETRICISTA COM ENCARGOS COMPLEMENTARES |  |  | H | 0.2 | 22.56 | 4.51
Insumo | E00266 | SEDOP | Eletroduto - ferro galvanizado 3/4" | Material |  | M | 1 | 8.26 | 8.26
|  |  |  | MO sem LS => | 2.3362 | LS => | 2.04 | MO com LS => | 4.38
|  |  |  | Valor do BDI => | 4.37 |  | Valor com BDI => |  | 18.95
[6 empty] | Quant. => | 982.74 | Preço Total => | 18622.92
10.1.9 | Código | Banco | Descrição | Tipo |  | Und | Quant. | Valor Unit | Total
Composição | 171017 | SEDOP | Eletroduto de F°G° de 1" |  |  | M | 1 | 17.62 | 17.62
Composição Auxiliar | 280007 | SEDOP | AUXILIAR DE ELETRICISTA COM ENCARGOS COMPLEMENTARES |  |  | H | 0.11 | 18.1 | 1.99
Composição Auxiliar | 280014 | SEDOP | ELETRICISTA COM ENCARGOS COMPLEMENTARES |  |  | H | 0.22 | 22.56 | 4.96
Insumo | E00267 | SEDOP | Eletroduto - ferro galvanizado 1" | Material |  | M | 1 | 10.67 | 10.67
|  |  |  | MO sem LS => | 2.5709 | LS => | 2.25 | MO com LS => | 4.82
|  |  |  | Valor do BDI => | 5.28 |  | Valor com BDI => |  | 22.9
[6 empty] | Quant. => | 31.44 | Preço Total => | 719.97
10.1.10 | Código | Banco | Descrição | Tipo |  | Und | Quant. | Valor Unit | Total
Composição | 171175 | SEDOP | Isolador roldana 72x72 |  |  | UN | 1 | 23.62 | 23.62
Composição Auxiliar | 280007 | SEDOP | AUXILIAR DE ELETRICISTA COM ENCARGOS COMPLEMENTARES |  |  | H | 0.25 | 18.1 | 4.52
Composição Auxiliar | 280014 | SEDOP | ELETRICISTA COM ENCARGOS COMPLEMENTARES |  |  | H | 0.5 | 22.56 | 11.28
Insumo | E00568 | SEDOP | Isolador roldana 72x72 | Material |  | UN | 1 | 7.82 | 7.82
|  |  |  | MO sem LS => | 5.846 | LS => | 5.11 | MO com LS => | 10.96
|  |  |  | Valor do BDI => | 7.08 |  | Valor com BDI => |  | 30.7
[6 empty] | Quant. => | 30 | Preço Total => | 921
10.1.11 | Código | Banco | Descrição | Tipo |  | Und | Quant. | Valor Unit | Total
Composição | 97589 | SINAPI | Luminária de Led com plafon E27 | INEL - INSTALAÇÃO ELÉTRICA/ELETRIFICAÇÃO E ILUMINAÇÃO EXTERNA |  | UN | 1 | 41.58 | 41.58
Composição Auxiliar | 88247 | SINAPI | AUXILIAR DE ELETRICISTA COM ENCARGOS COMPLEMENTARES | SEDI - SERVIÇOS DIVERSOS |  | H | 0.2231 | 18.89 | 4.21
Composição Auxiliar | 88264 | SINAPI | ELETRICISTA COM ENCARGOS COMPLEMENTARES | SEDI - SERVIÇOS DIVERSOS |  | H | 0.5355 | 23.04 | 12.33
Insumo | 00038191 | SINAPI | LAMPADA FLUORESCENTE COMPACTA 2U BRANCA 15 W, BASE E27 (127/220 V) | Material |  | UN | 1 | 17.75 | 17.75
Insumo | 00038773 | SINAPI | LUMINARIA DE TETO PLAFON/PLAFONIER EM PLASTICO COM BASE E27, POTENCIA MAXIMA 60 W (NAO INCLUI LAMPADA) | Material |  | UN | 1 | 7.29 | 7.29
|  |  |  | MO sem LS => | 6.2087 | LS => | 5.43 | MO com LS => | 11.64
|  |  |  | Valor do BDI => | 12.47 |  | Valor com BDI => |  | 54.05
[6 empty] | Quant. => | 103 | Preço Total => | 5567.15
10.2 |  |  | DISJUNTORES | [5 empty] | 3131.31
10.2.1 | Código | Banco | Descrição | Tipo |  | Und | Quant. | Valor Unit | Total
Composição | 170362 | SEDOP | Disjuntor 2P - 6 a 32A - PADRÃO DIN |  |  | UN | 1 | 65.1 | 65.1
Composição Auxiliar | 280007 | SEDOP | AUXILIAR DE ELETRICISTA COM ENCARGOS COMPLEMENTARES |  |  | H | 0.6 | 18.1 | 10.86
Composição Auxiliar | 280014 | SEDOP | ELETRICISTA COM ENCARGOS COMPLEMENTARES |  |  | H | 0.6 | 22.56 | 13.53
Insumo | E00081 | SEDOP | Disjuntor 2P - 6 a 32A - PADRÃO DIN | Material |  | UN | 1 | 40.71 | 40.71
|  |  |  | MO sem LS => | 8.8756 | LS => | 7.76 | MO com LS => | 16.64
|  |  |  | Valor do BDI => | 19.53 |  | Valor com BDI => |  | 84.63
[6 empty] | Quant. => | 34 | Preço Total => | 2877.42
10.2.2 | Código | Banco | Descrição | Tipo |  | Und | Quant. | Valor Unit | Total
Composição | 170362 | SEDOP | Disjuntor 2P - 50 a 63A - PADRÃO DIN |  |  | UN | 1 | 65.1 | 65.1
Composição Auxiliar | 280007 | SEDOP | AUXILIAR DE ELETRICISTA COM ENCARGOS COMPLEMENTARES |  |  | H | 0.6 | 18.1 | 10.86
Composição Auxiliar | 280014 | SEDOP | ELETRICISTA COM ENCARGOS COMPLEMENTARES |  |  | H | 0.6 | 22.56 | 13.53
Insumo | E00081 | SEDOP | Disjuntor 2P - 6 a 32A - PADRÃO DIN | Material |  | UN | 1 | 40.71 | 40.71
|  |  |  | MO sem LS => | 8.8756 | LS => | 7.76 | MO com LS => | 16.64
|  |  |  | Valor do BDI => | 19.53 |  | Valor com BDI => |  | 84.63
[6 empty] | Quant. => | 2 | Preço Total => | 169.26
10.2.3 | Código | Banco | Descrição | Tipo |  | Und | Quant. | Valor Unit | Total
Composição | 170362 | SEDOP | Disjuntor 2P - 6 a 32A - PADRÃO DIN |  |  | UN | 1 | 65.1 | 65.1
Composição Auxiliar | 280007 | SEDOP | AUXILIAR DE ELETRICISTA COM ENCARGOS COMPLEMENTARES |  |  | H | 0.6 | 18.1 | 10.86
Composição Auxiliar | 280014 | SEDOP | ELETRICISTA COM ENCARGOS COMPLEMENTARES |  |  | H | 0.6 | 22.56 | 13.53
Insumo | E00081 | SEDOP | Disjuntor 2P - 6 a 32A - PADRÃO DIN | Material |  | UN | 1 | 40.71 | 40.71
|  |  |  | MO sem LS => | 8.8756 | LS => | 7.76 | MO com LS => | 16.64
|  |  |  | Valor do BDI => | 19.53 |  | Valor com BDI => |  | 84.63
[6 empty] | Quant. => | 1 | Preço Total => | 84.63
10.3 |  |  | CABEAMENTO DE ENTRADA | [5 empty] | 68584.69
10.3.1 | Código | Banco | Descrição | Tipo |  | Und | Quant. | Valor Unit | Total
Composição | 170747 | SEDOP | Cabo de cobre 16mm2 - 1 KV |  |  | M | 1 | 25.78 | 25.78
Composição Auxiliar | 280014 | SEDOP | ELETRICISTA COM ENCARGOS COMPLEMENTARES |  |  | H | 0.15 | 22.56 | 3.38
Composição Auxiliar | 280007 | SEDOP | AUXILIAR DE ELETRICISTA COM ENCARGOS COMPLEMENTARES |  |  | H | 0.15 | 18.1 | 2.71
Insumo | E00374 | SEDOP | Cabo de cobre 16,00 mm2 - 1 KV | Material |  | M | 1.02 | 19.21 | 19.59
Insumo | E00020 | SEDOP | Fita isolante | Material |  | M | 0.08 | 1.31 | 0.1
|  |  |  | MO sem LS => | 2.2136 | LS => | 1.94 | MO com LS => | 4.15
|  |  |  | Valor do BDI => | 7.73 |  | Valor com BDI => |  | 33.51
[6 empty] | Quant. => | 184.32 | Preço Total => | 6176.56
10.3.2 | Código | Banco | Descrição | Tipo |  | Und | Quant. | Valor Unit | Total
Composição | 170748 | SEDOP | Cabo de cobre 25mm2 - 1KV |  |  | M | 1 | 37.18 | 37.18
Composição Auxiliar | 280014 | SEDOP | ELETRICISTA COM ENCARGOS COMPLEMENTARES |  |  | H | 0.16 | 22.56 | 3.6
Composição Auxiliar | 280007 | SEDOP | AUXILIAR DE ELETRICISTA COM ENCARGOS COMPLEMENTARES |  |  | H | 0.16 | 18.1 | 2.89
Insumo | E00020 | SEDOP | Fita isolante | Material |  | M | 0.1 | 1.31 | 0.13
Insumo | E00375 | SEDOP | Cabo de cobre 25,00 mm2 - 1 KV | Material |  | M | 1.02 | 29.97 | 30.56
|  |  |  | MO sem LS => | 2.3629 | LS => | 2.07 | MO com LS => | 4.43
|  |  |  | Valor do BDI => | 11.15 |  | Valor com BDI => |  | 48.33
[6 empty] | Quant. => | 78.78 | Preço Total => | 3807.43
10.3.3 | Código | Banco | Descrição | Tipo |  | Und | Quant. | Valor Unit | Total
Composição | 170749 | SEDOP | Cabo de cobre 35mm2 - 1 KV |  |  | M | 1 | 51.4 | 51.4
Composição Auxiliar | 280014 | SEDOP | ELETRICISTA COM ENCARGOS COMPLEMENTARES |  |  | H | 0.17 | 22.56 | 3.83
Composição Auxiliar | 280007 | SEDOP | AUXILIAR DE ELETRICISTA COM ENCARGOS COMPLEMENTARES |  |  | H | 0.17 | 18.1 | 3.07
Insumo | E00020 | SEDOP | Fita isolante | Material |  | M | 0.1 | 1.31 | 0.13
Insumo | E00376 | SEDOP | Cabo de cobre 35,00 mm2 - 1 KV | Material |  | M | 1.02 | 43.5 | 44.37
|  |  |  | MO sem LS => | 2.5069 | LS => | 2.19 | MO com LS => | 4.7
|  |  |  | Valor do BDI => | 15.42 |  | Valor com BDI => |  | 66.82
[6 empty] | Quant. => | 552.96 | Preço Total => | 36948.78
10.3.4 | Código | Banco | Descrição | Tipo |  | Und | Quant. | Valor Unit | Total
Composição | 170750 | SEDOP | Cabo de cobre 50mm2 - 1 KV |  |  | M | 1 | 70.51 | 70.51
Composição Auxiliar | 280014 | SEDOP | ELETRICISTA COM ENCARGOS COMPLEMENTARES |  |  | H | 0.18 | 22.56 | 4.06
Composição Auxiliar | 280007 | SEDOP | AUXILIAR DE ELETRICISTA COM ENCARGOS COMPLEMENTARES |  |  | H | 0.18 | 18.1 | 3.25
Insumo | E00377 | SEDOP | Cabo de cobre 50,00 mm2 - 1 KV | Material |  | M | 1.02 | 61.84 | 63.07
Insumo | E00020 | SEDOP | Fita isolante | Material |  | M | 0.1 | 1.31 | 0.13
|  |  |  | MO sem LS => | 2.6563 | LS => | 2.32 | MO com LS => | 4.98
|  |  |  | Valor do BDI => | 21.15 |  | Valor com BDI => |  | 91.66
[6 empty] | Quant. => | 236.22 | Preço Total => | 21651.92
11 |  |  | INSTALAÇÃO HIDROSSANITÁRIA | [5 empty] | 83809.67
11.1 | Código | Banco | Descrição | Tipo |  | Und | Quant. | Valor Unit | Total
Composição | 180214 | SEDOP | Ponto de esgoto (incl. tubos, conexoes,cx. e ralos) |  |  | PT | 1 | 422.69 | 422.69
Composição Auxiliar | 280008 | SEDOP | AUXILIAR DE ENCANADOR OU BOMBEIRO HIDRÁULICO COM ENCARGOS COMPLEMENTARES |  |  | H | 8 | 17.67 | 141.36
Composição Auxiliar | 280016 | SEDOP | ENCANADOR OU BOMBEIRO HIDRÁULICO COM ENCARGOS COMPLEMENTARES |  |  | H | 8 | 21.97 | 175.76
Insumo | H00089 | SEDOP | Te longo em PVC - JS - 100x75mm (LS) | Material |  | UN | 0.25 | 12.78 | 3.19
Insumo | H00003 | SEDOP | Tubo em PVC - 50mm (LS) | Material |  | M | 1.5 | 14.34 | 21.51
Insumo | H00085 | SEDOP | Curva 45 em PVC - JS - 75mm (LH) | Material |  | UN | 0.5 | 46.93 | 23.46
Insumo | H00004 | SEDOP | Tubo em PVC - 40mm (LS) | Material |  | M | 4 | 9.45 | 37.8
Insumo | H00084 | SEDOP | Junção simples inv.45 em PVC - JS - 75x75mm (LS) | Material |  | UN | 0.25 | 24.7 | 6.17
Insumo | H00086 | SEDOP | Ralo PVC c/ saída 100x53x40mm | Material |  | UN | 0.25 | 11.37 | 2.84
Insumo | H00088 | SEDOP | Joelho/Cotovelo 90º em PVC - JS - 40mm-LH | Material |  | UN | 0.5 | 7.87 | 3.93
Insumo | H00008 | SEDOP | Caixa sifonada de PVC c/ grelha - 100x100x50mm | Material |  | UN | 0.25 | 26.7 | 6.67
|  |  |  | MO sem LS => | 119.0527 | LS => | 104.15 | MO com LS => | 223.2
|  |  |  | Valor do BDI => | 126.8 |  | Valor com BDI => |  | 549.49
[6 empty] | Quant. => | 33 | Preço Total => | 18133.17
11.2 | Código | Banco | Descrição | Tipo |  | Und | Quant. | Valor Unit | Total
Composição | 180299 | SEDOP | Ponto de agua (incl. tubos e conexoes) |  |  | PT | 1 | 599.1 | 599.1
Composição Auxiliar | 280008 | SEDOP | AUXILIAR DE ENCANADOR OU BOMBEIRO HIDRÁULICO COM ENCARGOS COMPLEMENTARES |  |  | H | 8 | 17.51 | 140.08
Composição Auxiliar | 280016 | SEDOP | ENCANADOR OU BOMBEIRO HIDRÁULICO COM ENCARGOS COMPLEMENTARES |  |  | H | 6 | 21.97 | 131.82
Insumo | H00080 | SEDOP | Cotovelo em PVC 3/4" x 3/4" (LH) | Material |  | UN | 2 | 4.6 | 9.2
Insumo | H00078 | SEDOP | Tubo em PVC 3/4" (LH) | Material |  | M | 9 | 14.22 | 127.98
Insumo | H00075 | SEDOP | Adaptador curto em PVC 1 1/2" (LH) | Material |  | UN | 0.75 | 6.33 | 4.74
Insumo | H00074 | SEDOP | Tubo em PVC 1 1/2" (LH) | Material |  | M | 3 | 59.04 | 177.12
Insumo | H00082 | SEDOP | Adaptador curto em PVC 3/4" (LH) | Material |  | UN | 1 | 2.67 | 2.67
Insumo | H00079 | SEDOP | Te em PVC 3/4" x 3/4" (LH) | Material |  | UN | 0.75 | 7.33 | 5.49
|  |  |  | MO sem LS => | 101.1948 | LS => | 88.53 | MO com LS => | 189.72
|  |  |  | Valor do BDI => | 179.73 |  | Valor com BDI => |  | 778.83
[6 empty] | Quant. => | 41 | Preço Total => | 31932.03
11.3 | Código | Banco | Descrição | Tipo |  | Und | Quant. | Valor Unit | Total
Composição | 231084 | SEDOP | Ponto de dreno p/ split (10m) |  |  | PT | 1 | 251.06 | 251.06
Composição Auxiliar | 280007 | SEDOP | AUXILIAR DE ELETRICISTA COM ENCARGOS COMPLEMENTARES |  |  | H | 3 | 18.1 | 54.3
Composição Auxiliar | 280014 | SEDOP | ELETRICISTA COM ENCARGOS COMPLEMENTARES |  |  | H | 3 | 22.56 | 67.68
Insumo | H00006 | SEDOP | Tubo em PVC - JS - 25mm (LH) | Material |  | M | 12 | 8.36 | 100.32
Insumo | H00373 | SEDOP | Tubo de polietileno 3/8" | Material |  | M | 12 | 2.13 | 25.56
Insumo | H00093 | SEDOP | Joelho/Cotovelo 90º em PVC - JS - 25mm-LH | Material |  | UN | 2 | 1.6 | 3.2
|  |  |  | MO sem LS => | 44.3887 | LS => | 38.83 | MO com LS => | 83.22
|  |  |  | Valor do BDI => | 75.31 |  | Valor com BDI => |  | 326.37
[6 empty] | Quant. => | 10 | Preço Total => | 3263.7
11.4 | Código | Banco | Descrição | Tipo |  | Und | Quant. | Valor Unit | Total
Composição | 180548 | SEDOP | Fossa septica em concreto armado - cap=150 pessoas |  |  | UN | 1 | 15775.53 | 15775.53
Composição Auxiliar | 020174 | SEDOP | Retirada de entulho - manualmente (incluindo caixa coletora) |  |  | m³ | 26.12 | 92.93 | 2427.33
Composição Auxiliar | 030254 | SEDOP | Reaterro compactado |  |  | m³ | 5.85 | 16.17 | 94.59
Composição Auxiliar | 030010 | SEDOP | Escavação manual ate 1.50m de profundidade |  |  | m³ | 25.94 | 71.84 | 1863.52
Composição Auxiliar | 130507 | SEDOP | Camada impermeabilizadora e=10cm c/ seixo |  |  | m² | 0.56 | 75.43 | 42.24
Composição Auxiliar | 180508 | SEDOP | Tubo em PVC - 150mm (LS) |  |  | M | 3.75 | 87.58 | 328.42
Composição Auxiliar | 050757 | SEDOP | Concreto armado p/ calhas e percintas (incl. lançamento e adensamento) |  |  | m³ | 3 | 3654.9 | 10964.7
Composição Auxiliar | 180102 | SEDOP | Tubo em PVC - 100mm (LS) |  |  | M | 1 | 40.81 | 40.81
Insumo | D00214 | SEDOP | Braçadeira em ch. ferro 1/8"x1" (p/ condutores) | Material |  | UN | 2 | 6.96 | 13.92
|  |  |  | MO sem LS => | 2248.9386 | LS => | 1967.37 | MO com LS => | 4216.31
|  |  |  | Valor do BDI => | 4732.65 |  | Valor com BDI => |  | 20508.18
[6 empty] | Quant. => | 1 | Preço Total => | 20508.18
11.5 | Código | Banco | Descrição | Tipo |  | Und | Quant. | Valor Unit | Total
Composição | 180540 | SEDOP | Sumidouro em alvenaria c/ tpo.em concreto - cap=150 pessoas |  |  | UN | 1 | 7468.83 | 7468.83
Composição Auxiliar | 020174 | SEDOP | Retirada de entulho - manualmente (incluindo caixa coletora) |  |  | m³ | 25 | 92.93 | 2323.25
Composição Auxiliar | 030010 | SEDOP | Escavação manual ate 1.50m de profundidade |  |  | m³ | 19 | 71.84 | 1364.96
Composição Auxiliar | 040025 | SEDOP | Fundação corrida com seixo |  |  | m³ | 0.4 | 735.7 | 294.28
Composição Auxiliar | 050757 | SEDOP | Concreto armado p/ calhas e percintas (incl. lançamento e adensamento) |  |  | m³ | 0.35 | 3654.9 | 1279.21
Composição Auxiliar | 060046 | SEDOP | Alvenaria tijolo de barro a cutelo |  |  | m² | 20 | 70.01 | 1400.2
Composição Auxiliar | 040026 | SEDOP | Baldrame em conc.ciclópico c/pedra preta incl.forma |  |  | m³ | 0.08 | 1274.18 | 101.93
Insumo | J00007 | SEDOP | Seixo lavado | Material |  | m³ | 3 | 235 | 705
|  |  |  | MO sem LS => | 1066.9138 | LS => | 933.34 | MO com LS => | 2000.25
|  |  |  | Valor do BDI => | 2240.64 |  | Valor com BDI => |  | 9709.47
[6 empty] | Quant. => | 1 | Preço Total => | 9709.47
11.6 | Código | Banco | Descrição | Tipo |  | Und | Quant. | Valor Unit | Total
Composição | 74166/001 | SINAPI | CAIXA DE INSPEÇÃO EM CONCRETO PRÉ-MOLDADO DN 60CM COM TAMPA H= 60CM - FORNECIMENTO E INSTALACAO | INHI - INSTALAÇÕES HIDROS SANITÁRIAS |  | UN | 1 | 202.4 | 202.4
Composição Auxiliar | 88248 | SINAPI | AUXILIAR DE ENCANADOR OU BOMBEIRO HIDRÁULICO COM ENCARGOS COMPLEMENTARES | SEDI - SERVIÇOS DIVERSOS |  | H | 1 | 18.11 | 18.11
Composição Auxiliar | 88267 | SINAPI | ENCANADOR OU BOMBEIRO HIDRÁULICO COM ENCARGOS COMPLEMENTARES | SEDI - SERVIÇOS DIVERSOS |  | H | 1 | 22.2 | 22.2
Composição Auxiliar | 88309 | SINAPI | PEDREIRO COM ENCARGOS COMPLEMENTARES | SEDI - SERVIÇOS DIVERSOS |  | H | 1.5 | 22.81 | 34.21
Composição Auxiliar | 88316 | SINAPI | SERVENTE COM ENCARGOS COMPLEMENTARES | SEDI - SERVIÇOS DIVERSOS |  | H | 1.5 | 18.16 | 27.24
Insumo | 00000370 | SINAPI | AREIA MEDIA - POSTO JAZIDA/FORNECEDOR (RETIRADO NA JAZIDA, SEM TRANSPORTE) | Material |  | m³ | 0.002 | 90 | 0.18
Insumo | 00001379 | SINAPI | CIMENTO PORTLAND COMPOSTO CP II-32 | Material |  | KG | 2 | 1.09 | 2.18
Insumo | 00003279 | SINAPI | CAIXA INSPECAO, CONCRETO PRE MOLDADO, CIRCULAR, COM TAMPA, D = 60* CM, H= 60* CM | Material |  | UN | 1 | 98.28 | 98.28
|  |  |  | MO sem LS => | 37.8067 | LS => | 33.07 | MO com LS => | 70.88
|  |  |  | Valor do BDI => | 60.72 |  | Valor com BDI => |  | 263.12
[6 empty] | Quant. => | 1 | Preço Total => | 263.12
12 |  |  | FORRO | [5 empty] | 122413.51
12.1 | Código | Banco | Descrição | Tipo |  | Und | Quant. | Valor Unit | Total
Composição | 140348 | SEDOP | Barroteamento em madeira de lei p/ forro PVC |  |  | m² | 1 | 57.07 | 57.07
Composição Auxiliar | 280002 | SEDOP | AJUDANTE DE CARPINTEIRO COM ENCARGOS COMPLEMENTARES |  |  | H | 0.9 | 17.96 | 16.16
Composição Auxiliar | 280013 | SEDOP | CARPINTEIRO COM ENCARGOS COMPLEMENTARES |  |  | H | 0.9 | 22.42 | 20.17
Insumo | D00012 | SEDOP | Ripão em madeira de lei 2"x1" serr. | Material |  | Dz | 0.1 | 170 | 17
Insumo | D00084 | SEDOP | Prego 1 1/2"x13 | Material |  | KG | 0.2 | 18.74 | 3.74
|  |  |  | MO sem LS => | 13.3134 | LS => | 11.65 | MO com LS => | 24.96
|  |  |  | Valor do BDI => | 17.12 |  | Valor com BDI => |  | 74.19
[6 empty] | Quant. => | 989.44 | Preço Total => | 73406.55
12.2 | Código | Banco | Descrição | Tipo |  | Und | Quant. | Valor Unit | Total
Composição | 141336 | SEDOP | Forro em lambri de PVC |  |  | m² | 1 | 38.1 | 38.1
Composição Auxiliar | 280002 | SEDOP | AJUDANTE DE CARPINTEIRO COM ENCARGOS COMPLEMENTARES |  |  | H | 0.3 | 18.09 | 5.42
Composição Auxiliar | 280013 | SEDOP | CARPINTEIRO COM ENCARGOS COMPLEMENTARES |  |  | H | 0.3 | 22.61 | 6.78
Insumo | A00024 | SEDOP | Forro em lambri de PVC | Material |  | m² | 1 | 25.9 | 25.9
|  |  |  | MO sem LS => | 4.4858 | LS => | 3.92 | MO com LS => | 8.41
|  |  |  | Valor do BDI => | 11.43 |  | Valor com BDI => |  | 49.53
[6 empty] | Quant. => | 989.44 | Preço Total => | 49006.96
13 |  |  | ESQUADRIAS | [5 empty] | 85580.34
13.1 | Código | Banco | Descrição | Tipo |  | Und | Quant. | Valor Unit | Total
Composição | 090065 | SEDOP | Esquadria mad. e=3cm c/ caix. aduela e alizar |  |  | m² | 1 | 489.64 | 489.64
Composição Auxiliar | 280002 | SEDOP | AJUDANTE DE CARPINTEIRO COM ENCARGOS COMPLEMENTARES |  |  | H | 1.2 | 17.96 | 21.55
Composição Auxiliar | 280013 | SEDOP | CARPINTEIRO COM ENCARGOS COMPLEMENTARES |  |  | H | 3.2 | 22.42 | 71.74
Composição Auxiliar | 280023 | SEDOP | PEDREIRO COM ENCARGOS COMPLEMENTARES |  |  | H | 0.3 | 22.54 | 6.76
Insumo | D00097 | SEDOP | Alizar em madeira de lei | Material |  | M | 6 | 13.08 | 78.48
Insumo | D00096 | SEDOP | Caixilho em madeira de lei | Material |  | m² | 0.6 | 150.94 | 90.56
Insumo | D00094 | SEDOP | Esquadria de madeira maciça | Material |  | m² | 1 | 220.55 | 220.55
|  |  |  | MO sem LS => | 37.5027 | LS => | 32.81 | MO com LS => | 70.31
|  |  |  | Valor do BDI => | 146.89 |  | Valor com BDI => |  | 636.53
[6 empty] | Quant. => | 20.38 | Preço Total => | 12972.48
13.2 | Código | Banco | Descrição | Tipo |  | Und | Quant. | Valor Unit | Total
Composição | 94573 | SINAPI | JANELA DE ALUMÍNIO DE CORRER COM 4 FOLHAS PARA VIDROS, COM VIDROS, BATENTE, ACABAMENTO COM ACETATO OU BRILHANTE E FERRAGENS. EXCLUSIVE ALIZAR E CONTRAMARCO. FORNECIMENTO E INSTALAÇÃO. AF_12/2019 | ESQV - ESQUADRIAS/FERRAGENS/VIDROS |  | m² | 1 | 321.39 | 321.39
Composição Auxiliar | 88309 | SINAPI | PEDREIRO COM ENCARGOS COMPLEMENTARES | SEDI - SERVIÇOS DIVERSOS |  | H | 0.96 | 22.81 | 21.89
Composição Auxiliar | 88316 | SINAPI | SERVENTE COM ENCARGOS COMPLEMENTARES | SEDI - SERVIÇOS DIVERSOS |  | H | 0.48 | 18.16 | 8.71
Insumo | 00034364 | SINAPI | JANELA DE CORRER, EM ALUMINIO PERFIL 25, 120 X 150 CM (A X L), 4 FLS, BANDEIRA COM BASCULA, ACABAMENTO BRANCO OU BRILHANTE, BATENTE/REQUADRO DE 6 A 14 CM, COM VIDRO, SEM GUARNICAO/ALIZAR | Material |  | UN | 0.556 | 493.93 | 274.62
Insumo | 00004377 | SINAPI | PARAFUSO DE ACO ZINCADO COM ROSCA SOBERBA, CABECA CHATA E FENDA SIMPLES, DIAMETRO 4,2 MM, COMPRIMENTO * 32 * MM | Material |  | UN | 7.3 | 0.2 | 1.46
Insumo | 00039961 | SINAPI | SILICONE ACETICO USO GERAL INCOLOR 280 G | Material |  | UN | 0.56 | 26.27 | 14.71
|  |  |  | MO sem LS => | 11.4092 | LS => | 9.98 | MO com LS => | 21.39
|  |  |  | Valor do BDI => | 96.41 |  | Valor com BDI => |  | 417.8
[6 empty] | Quant. => | 88.2 | Preço Total => | 36849.96
13.3 | Código | Banco | Descrição | Tipo |  | Und | Quant. | Valor Unit | Total
Composição | 091381 | SEDOP | Esquadria c/ venezianas de aluminio anodizado preto c/ ferragens |  |  | m² | 1 | 1560.67 | 1560.67
Composição Auxiliar | 280003 | SEDOP | AJUDANTE DE MONTADOR COM ENCARGOS COMPLEMENTARES |  |  | H | 2.8 | 11.64 | 32.59
Composição Auxiliar | 280020 | SEDOP | MONTADOR COM ENCARGOS COMPLEMENTARES |  |  | H | 2.8 | 14.05 | 39.34
Insumo | D00312 | SEDOP | Estrutura em alumínio anodizado preto para esquadria c/ venezianas incl. ferragens | Material |  | m² | 1 | 1488.74 | 1488.74
|  |  |  | MO sem LS => | 0 | LS => | 0 | MO com LS => | 0
|  |  |  | Valor do BDI => | 468.2 |  | Valor com BDI => |  | 2028.87
[6 empty] | Quant. => | 15.36 | Preço Total => | 31163.44
13.4 | Código | Banco | Descrição | Tipo |  | Und | Quant. | Valor Unit | Total
Composição | 091379 | SEDOP | Porta em vidro temperado c/ ferragens -(sem mola) |  |  | m² | 1 | 560.99 | 560.99
Composição Auxiliar | 280003 | SEDOP | AJUDANTE DE MONTADOR COM ENCARGOS COMPLEMENTARES |  |  | H | 0.4 | 11.64 | 4.65
Composição Auxiliar | 280020 | SEDOP | MONTADOR COM ENCARGOS COMPLEMENTARES |  |  | H | 0.4 | 14.05 | 5.62
Insumo | D00337 | SEDOP | Porta em vidro temperado c/ ferragens -(sem mola) | Material |  | m² | 1 | 550.72 | 550.72
|  |  |  | MO sem LS => | 0 | LS => | 0 | MO com LS => | 0
|  |  |  | Valor do BDI => | 168.29 |  | Valor com BDI => |  | 729.28
[6 empty] | Quant. => | 6.3 | Preço Total => | 4594.46
14 |  |  | PINTURA | [5 empty] | 151828.7
14.1 | Código | Banco | Descrição | Tipo |  | Und | Quant. | Valor Unit | Total
Composição | 151285 | SEDOP | Acrílica acetinada c/ massa e selador - interna e externa |  |  | m² | 1 | 48.29 | 48.29
Composição Auxiliar | 280024 | SEDOP | PINTOR COM ENCARGOS COMPLEMENTARES |  |  | H | 0.7 | 23.69 | 16.58
Composição Auxiliar | 280026 | SEDOP | SERVENTE COM ENCARGOS COMPLEMENTARES |  |  | H | 0.55 | 17.96 | 9.87
Insumo | P00007 | SEDOP | Lixa para parede | Material |  | UN | 0.5 | 1.1 | 0.55
Insumo | P00022 | SEDOP | Massa acrílica | Material |  | GL | 0.11 | 47.7 | 5.24
Insumo | P00050 | SEDOP | Latex acrílica acetinada | Material |  | GL | 0.08 | 167.44 | 13.39
Insumo | P00028 | SEDOP | Líquido selador acrilico | Material |  | GL | 0.05 | 53.38 | 2.66
|  |  |  | MO sem LS => | 9.425 | LS => | 8.24 | MO com LS => | 17.67
|  |  |  | Valor do BDI => | 14.48 |  | Valor com BDI => |  | 62.77
[6 empty] | Quant. => | 2418.81 | Preço Total => | 151828.7
15 |  |  | LOUÇAS E METAIS | [5 empty] | 37474.76
15.1 | Código | Banco | Descrição | Tipo |  | Und | Quant. | Valor Unit | Total
Composição | 190090 | SEDOP | Bacia sifonada de louça c/ assento |  |  | UN | 1 | 433.54 | 433.54
Composição Auxiliar | 280008 | SEDOP | AUXILIAR DE ENCANADOR OU BOMBEIRO HIDRÁULICO COM ENCARGOS COMPLEMENTARES |  |  | H | 3.3 | 17.51 | 57.78
Composição Auxiliar | 280016 | SEDOP | ENCANADOR OU BOMBEIRO HIDRÁULICO COM ENCARGOS COMPLEMENTARES |  |  | H | 3.3 | 21.97 | 72.5
Insumo | D00222 | SEDOP | Solução limpadora | Material |  | L | 0.0003 | 49.35 | 0.01
Insumo | D00223 | SEDOP | Adesivo p/ PVC - 75g | Material |  | TB | 0.009 | 8.9 | 0.08
Insumo | H00024 | SEDOP | Anel de borracha de 1" | Material |  | UN | 1 | 8.9 | 8.9
Insumo | H00022 | SEDOP | Assento plastico | Material |  | UN | 1 | 40 | 40
Insumo | H00021 | SEDOP | Bacia sanitaria de louca | Material |  | UN | 1 | 200.32 | 200.32
Insumo | H00023 | SEDOP | Bolsa plastica (vaso sanitario) | Material |  | UN | 1 | 10.15 | 10.15
Insumo | H00025 | SEDOP | Tubo de ligacao em PVC c/ canopla (LS) | Material |  | UN | 1 | 12.2 | 12.2
Insumo | H00042 | SEDOP | Parafuso niquelado para loucas sanitarias | Material |  | UN | 4 | 7.9 | 31.6
|  |  |  | MO sem LS => | 48.8265 | LS => | 42.71 | MO com LS => | 91.54
|  |  |  | Valor do BDI => | 130.06 |  | Valor com BDI => |  | 563.6
[6 empty] | Quant. => | 13 | Preço Total => | 7326.8
15.2 | Código | Banco | Descrição | Tipo |  | Und | Quant. | Valor Unit | Total
Composição | 190788 | SEDOP | Cuba de louça de sobrepor |  |  | UN | 1 | 186.56 | 186.56
Composição Auxiliar | 280008 | SEDOP | AUXILIAR DE ENCANADOR OU BOMBEIRO HIDRÁULICO COM ENCARGOS COMPLEMENTARES |  |  | H | 0.3 | 17.51 | 5.25
Composição Auxiliar | 280016 | SEDOP | ENCANADOR OU BOMBEIRO HIDRÁULICO COM ENCARGOS COMPLEMENTARES |  |  | H | 0.3 | 21.97 | 6.59
Insumo | H00369 | SEDOP | Cuba de louça de sobrepor | Material |  | UN | 1 | 174.64 | 174.64
Insumo | D00223 | SEDOP | Adesivo p/ PVC - 75g | Material |  | TB | 0.01 | 8.9 | 0.08
|  |  |  | MO sem LS => | 4.4378 | LS => | 3.88 | MO com LS => | 8.32
|  |  |  | Valor do BDI => | 55.96 |  | Valor com BDI => |  | 242.52
[6 empty] | Quant. => | 6 | Preço Total => | 1455.12
15.3 | Código | Banco | Descrição | Tipo |  | Und | Quant. | Valor Unit | Total
Composição | 190218 | SEDOP | Chuveiro em PVC |  |  | UN | 1 | 48.82 | 48.82
Composição Auxiliar | 280008 | SEDOP | AUXILIAR DE ENCANADOR OU BOMBEIRO HIDRÁULICO COM ENCARGOS COMPLEMENTARES |  |  | H | 0.5 | 17.67 | 8.83
Composição Auxiliar | 280016 | SEDOP | ENCANADOR OU BOMBEIRO HIDRÁULICO COM ENCARGOS COMPLEMENTARES |  |  | H | 0.5 | 21.97 | 10.98
Insumo | H00055 | SEDOP | Fita de vedacao | Material |  | M | 0.28 | 0.4 | 0.11
Insumo | H00043 | SEDOP | Chuveiro em PVC | Material |  | UN | 1 | 28.9 | 28.9
|  |  |  | MO sem LS => | 7.4408 | LS => | 6.51 | MO com LS => | 13.95
|  |  |  | Valor do BDI => | 14.64 |  | Valor com BDI => |  | 63.46
[6 empty] | Quant. => | 4 | Preço Total => | 253.84
15.4 | Código | Banco | Descrição | Tipo |  | Und | Quant. | Valor Unit | Total
Composição | 190230 | SEDOP | Torneira plastica de 1/2" |  |  | UN | 1 | 45.69 | 45.69
Composição Auxiliar | 280008 | SEDOP | AUXILIAR DE ENCANADOR OU BOMBEIRO HIDRÁULICO COM ENCARGOS COMPLEMENTARES |  |  | H | 0.5 | 17.67 | 8.83
Composição Auxiliar | 280016 | SEDOP | ENCANADOR OU BOMBEIRO HIDRÁULICO COM ENCARGOS COMPLEMENTARES |  |  | H | 0.5 | 21.97 | 10.98
Insumo | H00049 | SEDOP | Torneira p/jardim em PVC de 1/2" | Material |  | UN | 1 | 25.66 | 25.66
Insumo | H00055 | SEDOP | Fita de vedacao | Material |  | M | 0.56 | 0.4 | 0.22
|  |  |  | MO sem LS => | 7.4408 | LS => | 6.51 | MO com LS => | 13.95
|  |  |  | Valor do BDI => | 13.7 |  | Valor com BDI => |  | 59.39
[6 empty] | Quant. => | 7 | Preço Total => | 415.73
15.5 | Código | Banco | Descrição | Tipo |  | Und | Quant. | Valor Unit | Total
Composição | 95544 | SINAPI | PAPELEIRA DE PAREDE EM METAL CROMADO SEM TAMPA, INCLUSO FIXAÇÃO. AF_01/2020 | INHI - INSTALAÇÕES HIDROS SANITÁRIAS |  | UN | 1 | 32.39 | 32.39
Composição Auxiliar | 88267 | SINAPI | ENCANADOR OU BOMBEIRO HIDRÁULICO COM ENCARGOS COMPLEMENTARES | SEDI - SERVIÇOS DIVERSOS |  | H | 0.3162 | 22.2 | 7.01
Composição Auxiliar | 88316 | SINAPI | SERVENTE COM ENCARGOS COMPLEMENTARES | SEDI - SERVIÇOS DIVERSOS |  | H | 0.0996 | 18.16 | 1.8
Insumo | 00011703 | SINAPI | PAPELEIRA DE PAREDE EM METAL CROMADO SEM TAMPA | Material |  | UN | 1 | 23.58 | 23.58
|  |  |  | MO sem LS => | 3.3764 | LS => | 2.95 | MO com LS => | 6.33
|  |  |  | Valor do BDI => | 9.71 |  | Valor com BDI => |  | 42.1
[6 empty] | Quant. => | 2 | Preço Total => | 84.2
15.6 | Código | Banco | Descrição | Tipo |  | Und | Quant. | Valor Unit | Total
Composição | 95547 | SINAPI | SABONETEIRA PLASTICA TIPO DISPENSER PARA SABONETE LIQUIDO COM RESERVATORIO 800 A 1500 ML, INCLUSO FIXAÇÃO. AF_01/2020 | INHI - INSTALAÇÕES HIDROS SANITÁRIAS |  | UN | 1 | 92.48 | 92.48
Composição Auxiliar | 88267 | SINAPI | ENCANADOR OU BOMBEIRO HIDRÁULICO COM ENCARGOS COMPLEMENTARES | SEDI - SERVIÇOS DIVERSOS |  | H | 0.3162 | 22.2 | 7.01
Composição Auxiliar | 88316 | SINAPI | SERVENTE COM ENCARGOS COMPLEMENTARES | SEDI - SERVIÇOS DIVERSOS |  | H | 0.0996 | 18.16 | 1.8
Insumo | 00011758 | SINAPI | SABONETEIRA PLASTICA TIPO DISPENSER PARA SABONETE LIQUIDO COM RESERVATORIO 800 A 1500 ML | Material |  | UN | 1 | 83.67 | 83.67
|  |  |  | MO sem LS => | 3.3764 | LS => | 2.95 | MO com LS => | 6.33
|  |  |  | Valor do BDI => | 27.74 |  | Valor com BDI => |  | 120.22
[6 empty] | Quant. => | 6 | Preço Total => | 721.32
| Código | Banco | Descrição | Tipo |  | Und | Quant. | Valor Unit | Total
Insumo | 00037399 | SINAPI | CABIDE/GANCHO DE BANHEIRO SIMPLES EM METAL CROMADO | Material |  | UN | 1 | 15.61 | 15.61
|  |  |  | MO sem LS => | 0 | LS => | 0 | MO com LS => | 0
|  |  |  | Valor do BDI => | 4.68 |  | Valor com BDI => |  | 20.29
[6 empty] | Quant. => | 6 | Preço Total => | 121.74
| Código | Banco | Descrição | Tipo |  | Und | Quant. | Valor Unit | Total
Insumo | 00037400 | SINAPI | PAPELEIRA PLASTICA TIPO DISPENSER PARA PAPEL HIGIENICO ROLAO | Material |  | UN | 1 | 87.11 | 87.11
|  |  |  | MO sem LS => | 0 | LS => | 0 | MO com LS => | 0
|  |  |  | Valor do BDI => | 26.13 |  | Valor com BDI => |  | 113.24
[6 empty] | Quant. => | 13 | Preço Total => | 1472.12
15.9 | Código | Banco | Descrição | Tipo |  | Und | Quant. | Valor Unit | Total
Composição | 190691 | SEDOP | Ducha higienica cromada |  |  | UN | 1 | 151.9 | 151.9
Composição Auxiliar | 280008 | SEDOP | AUXILIAR DE ENCANADOR OU BOMBEIRO HIDRÁULICO COM ENCARGOS COMPLEMENTARES |  |  | H | 0.35 | 17.51 | 6.12
Composição Auxiliar | 280016 | SEDOP | ENCANADOR OU BOMBEIRO HIDRÁULICO COM ENCARGOS COMPLEMENTARES |  |  | H | 0.35 | 21.97 | 7.68
Insumo | H00051 | SEDOP | Ducha higienica cromada | Material |  | UN | 1 | 137.86 | 137.86
Insumo | H00055 | SEDOP | Fita de vedacao | Material |  | M | 0.6 | 0.4 | 0.24
|  |  |  | MO sem LS => | 5.1739 | LS => | 4.53 | MO com LS => | 9.7
|  |  |  | Valor do BDI => | 45.57 |  | Valor com BDI => |  | 197.47
[6 empty] | Quant. => | 13 | Preço Total => | 2567.11
15.10 | Código | Banco | Descrição | Tipo |  | Und | Quant. | Valor Unit | Total
Composição | 100868 | SINAPI | BARRA DE APOIO RETA, EM ACO INOX POLIDO, COMPRIMENTO 80 CM, FIXADA NA PAREDE - FORNECIMENTO E INSTALAÇÃO. AF_01/2020 | INHI - INSTALAÇÕES HIDROS SANITÁRIAS |  | UN | 1 | 341.78 | 341.78
Composição Auxiliar | 88267 | SINAPI | ENCANADOR OU BOMBEIRO HIDRÁULICO COM ENCARGOS COMPLEMENTARES | SEDI - SERVIÇOS DIVERSOS |  | H | 0.9485 | 22.2 | 21.05
Composição Auxiliar | 88316 | SINAPI | SERVENTE COM ENCARGOS COMPLEMENTARES | SEDI - SERVIÇOS DIVERSOS |  | H | 0.2988 | 18.16 | 5.42
Insumo | 00036081 | SINAPI | BARRA DE APOIO RETA, EM ACO INOX POLIDO, COMPRIMENTO 80CM, DIAMETRO MINIMO 3 CM | Material |  | UN | 1 | 203.95 | 203.95
Insumo | 00004351 | SINAPI | PARAFUSO NIQUELADO 3 1/2" COM ACABAMENTO CROMADO PARA FIXAR PECA SANITARIA, INCLUI PORCA CEGA, ARRUELA E BUCHA DE NYLON TAMANHO S-8 | Material |  | UN | 6 | 18.56 | 111.36
|  |  |  | MO sem LS => | 10.1397 | LS => | 8.87 | MO com LS => | 19.01
|  |  |  | Valor do BDI => | 102.53 |  | Valor com BDI => |  | 444.31
[6 empty] | Quant. => | 2 | Preço Total => | 888.62
15.11 | Código | Banco | Descrição | Tipo |  | Und | Quant. | Valor Unit | Total
Composição | 100871 | SINAPI | BARRA DE APOIO RETA, EM ALUMINIO, COMPRIMENTO 70 CM, FIXADA NA PAREDE - FORNECIMENTO E INSTALAÇÃO. AF_01/2020 | INHI - INSTALAÇÕES HIDROS SANITÁRIAS |  | UN | 1 | 294.07 | 294.07
Composição Auxiliar | 88267 | SINAPI | ENCANADOR OU BOMBEIRO HIDRÁULICO COM ENCARGOS COMPLEMENTARES | SEDI - SERVIÇOS DIVERSOS |  | H | 0.9485 | 22.2 | 21.05
Composição Auxiliar | 88316 | SINAPI | SERVENTE COM ENCARGOS COMPLEMENTARES | SEDI - SERVIÇOS DIVERSOS |  | H | 0.2988 | 18.16 | 5.42
Insumo | 00036220 | SINAPI | BARRA DE APOIO RETA, EM ALUMINIO, COMPRIMENTO 70CM, DIAMETRO MINIMO 3 CM | Material |  | UN | 1 | 156.24 | 156.24
Insumo | 00004351 | SINAPI | PARAFUSO NIQUELADO 3 1/2" COM ACABAMENTO CROMADO PARA FIXAR PECA SANITARIA, INCLUI PORCA CEGA, ARRUELA E BUCHA DE NYLON TAMANHO S-8 | Material |  | UN | 6 | 18.56 | 111.36
|  |  |  | MO sem LS => | 10.1397 | LS => | 8.87 | MO com LS => | 19.01
|  |  |  | Valor do BDI => | 88.22 |  | Valor com BDI => |  | 382.29
[6 empty] | Quant. => | 1 | Preço Total => | 382.29
15.12 | Código | Banco | Descrição | Tipo |  | Und | Quant. | Valor Unit | Total
Composição | 100870 | SINAPI | BARRA DE APOIO RETA, EM ALUMINIO, COMPRIMENTO 60 CM, FIXADA NA PAREDE - FORNECIMENTO E INSTALAÇÃO. AF_01/2020 | INHI - INSTALAÇÕES HIDROS SANITÁRIAS |  | UN | 1 | 274.09 | 274.09
Composição Auxiliar | 88267 | SINAPI | ENCANADOR OU BOMBEIRO HIDRÁULICO COM ENCARGOS COMPLEMENTARES | SEDI - SERVIÇOS DIVERSOS |  | H | 0.9485 | 22.2 | 21.05
Composição Auxiliar | 88316 | SINAPI | SERVENTE COM ENCARGOS COMPLEMENTARES | SEDI - SERVIÇOS DIVERSOS |  | H | 0.2988 | 18.16 | 5.42
Insumo | 00036218 | SINAPI | BARRA DE APOIO RETA, EM ALUMINIO, COMPRIMENTO 60CM, DIAMETRO MINIMO 3 CM | Material |  | UN | 1 | 136.26 | 136.26
Insumo | 00004351 | SINAPI | PARAFUSO NIQUELADO 3 1/2" COM ACABAMENTO CROMADO PARA FIXAR PECA SANITARIA, INCLUI PORCA CEGA, ARRUELA E BUCHA DE NYLON TAMANHO S-8 | Material |  | UN | 6 | 18.56 | 111.36
|  |  |  | MO sem LS => | 10.1397 | LS => | 8.87 | MO com LS => | 19.01
|  |  |  | Valor do BDI => | 82.22 |  | Valor com BDI => |  | 356.31
[6 empty] | Quant. => | 2 | Preço Total => | 712.62
15.13 | Código | Banco | Descrição | Tipo |  | Und | Quant. | Valor Unit | Total
Composição | 190304 | SEDOP | Lavatório de louça s/ coluna (incl. torn.sifão e válvula )-PCD |  |  | UN | 1 | 1122.04 | 1122.04
Composição Auxiliar | 280016 | SEDOP | ENCANADOR OU BOMBEIRO HIDRÁULICO COM ENCARGOS COMPLEMENTARES |  |  | H | 3.8 | 21.97 | 83.48
Composição Auxiliar | 280008 | SEDOP | AUXILIAR DE ENCANADOR OU BOMBEIRO HIDRÁULICO COM ENCARGOS COMPLEMENTARES |  |  | H | 3.8 | 17.51 | 66.53
Insumo | H00028 | SEDOP | Valv. p/ lavat./bide d = 1" - cromada | Material |  | UN | 1 | 43 | 43
Insumo | H00056 | SEDOP | Torneira metalica p/ lavatorio de 1/2" | Material |  | UN | 1 | 84.96 | 84.96
Insumo | H00393 | SEDOP | Lavatório PCD s/ coluna | Material |  | UN | 1 | 451.85 | 451.85
Insumo | H00055 | SEDOP | Fita de vedacao | Material |  | M | 2.88 | 0.4 | 1.15
Insumo | H00032 | SEDOP | Sifao metalico de 1 1/2 " | Material |  | UN | 1 | 391.07 | 391.07
|  |  |  | MO sem LS => | 56.2247 | LS => | 49.19 | MO com LS => | 105.41
|  |  |  | Valor do BDI => | 336.61 |  | Valor com BDI => |  | 1458.65
[6 empty] | Quant. => | 1 | Preço Total => | 1458.65
15.14 | Código | Banco | Descrição | Tipo |  | Und | Quant. | Valor Unit | Total
Composição | 190401 | SEDOP | Mictorio individual em louça c/ acessorios |  |  | UN | 1 | 666.95 | 666.95
Composição Auxiliar | 280008 | SEDOP | AUXILIAR DE ENCANADOR OU BOMBEIRO HIDRÁULICO COM ENCARGOS COMPLEMENTARES |  |  | H | 2.5 | 17.51 | 43.77
Composição Auxiliar | 280016 | SEDOP | ENCANADOR OU BOMBEIRO HIDRÁULICO COM ENCARGOS COMPLEMENTARES |  |  | H | 2.5 | 21.97 | 54.92
Insumo | H00017 | SEDOP | Registro, valvula e sifao p/ mictorio de louça | Material |  | CJ | 1 | 147.9 | 147.9
Insumo | H00055 | SEDOP | Fita de vedacao | Material |  | M | 2.4 | 0.4 | 0.96
Insumo | H00057 | SEDOP | Mictorio individual de louca | Material |  | UN | 1 | 419.4 | 419.4
|  |  |  | MO sem LS => | 36.9906 | LS => | 32.36 | MO com LS => | 69.35
|  |  |  | Valor do BDI => | 200.08 |  | Valor com BDI => |  | 867.03
[6 empty] | Quant. => | 3 | Preço Total => | 2601.09
15.15 | Código | Banco | Descrição | Tipo |  | Und | Quant. | Valor Unit | Total
Composição | CPU 082 | Próprio | CISTERNA ENTERRADA CAPACIDADE 12.000 LITROS | SEES - SERVIÇOS ESPECIAIS |  | UND | 1 | 13087.32 | 13087.32
Composição Auxiliar | 5678 | SINAPI | RETROESCAVADEIRA SOBRE RODAS COM CARREGADEIRA, TRAÇÃO 4X4, POTÊNCIA LÍQ. 88 HP, CAÇAMBA CARREG. CAP. MÍN. 1 M3, CAÇAMBA RETRO CAP. 0,26 M3, PESO OPERACIONAL MÍN. 6.674 KG, PROFUNDIDADE ESCAVAÇÃO MÁX. 4,37 M - CHP DIURNO. AF_06/2014 | CHOR - CUSTOS HORÁRIOS DE MÁQUINAS E EQUIPAMENTOS |  | CHP | 5 | 150.69 | 753.45
Composição Auxiliar | 5679 | SINAPI | RETROESCAVADEIRA SOBRE RODAS COM CARREGADEIRA, TRAÇÃO 4X4, POTÊNCIA LÍQ. 88 HP, CAÇAMBA CARREG. CAP. MÍN. 1 M3, CAÇAMBA RETRO CAP. 0,26 M3, PESO OPERACIONAL MÍN. 6.674 KG, PROFUNDIDADE ESCAVAÇÃO MÁX. 4,37 M - CHI DIURNO. AF_06/2014 | CHOR - CUSTOS HORÁRIOS DE MÁQUINAS E EQUIPAMENTOS |  | CHI | 5 | 56.33 | 281.65
Composição Auxiliar | 100341 | SINAPI | FABRICAÇÃO, MONTAGEM E DESMONTAGEM DE FÔRMA PARA CORTINA DE CONTENÇÃO, EM CHAPA DE MADEIRA COMPENSADA PLASTIFICADA, E = 18 MM, 10 UTILIZAÇÕES. AF_07/2019 | DROP - DRENAGEM/OBRAS DE CONTENÇÃO / POÇOS DE VISITA E CAIXAS |  | m² | 34.08 | 36.13 | 1231.31
Composição Auxiliar | 100342 | SINAPI | ARMAÇÃO DE CORTINA DE CONTENÇÃO EM CONCRETO ARMADO, COM AÇO CA-50 DE 6,3 MM - MONTAGEM. AF_07/2019 | DROP - DRENAGEM/OBRAS DE CONTENÇÃO / POÇOS DE VISITA E CAIXAS |  | KG | 45 | 15.18 | 683.1
Composição Auxiliar | 100349 | SINAPI | CONCRETAGEM DE CORTINA DE CONTENÇÃO, ATRAVÉS DE BOMBA  LANÇAMENTO, ADENSAMENTO E ACABAMENTO. AF_07/2019 | DROP - DRENAGEM/OBRAS DE CONTENÇÃO / POÇOS DE VISITA E CAIXAS |  | m³ | 5.832 | 816.56 | 4762.17
Composição Auxiliar | 92481 | SINAPI | MONTAGEM E DESMONTAGEM DE FÔRMA DE LAJE MACIÇA COM ÁREA MÉDIA MENOR OU IGUAL A 20 M², PÉ-DIREITO SIMPLES, EM MADEIRA SERRADA, 1 UTILIZAÇÃO. AF_12/2015 | FUES - FUNDAÇÕES E ESTRUTURAS |  | m² | 10.263 | 256.7 | 2634.51
Composição Auxiliar | 87267 | SINAPI | REVESTIMENTO CERÂMICO PARA PAREDES INTERNAS COM PLACAS TIPO ESMALTADA EXTRA DE DIMENSÕES 20X20 CM APLICADAS EM AMBIENTES DE ÁREA MAIOR QUE 5 M² A MEIA ALTURA DAS PAREDES. AF_06/2014 | REVE - REVESTIMENTO E TRATAMENTO DE SUPERFÍCIES |  | m² | 34.08 | 67.47 | 2299.37
Composição Auxiliar | 88238 | SINAPI | AJUDANTE DE ARMADOR COM ENCARGOS COMPLEMENTARES | SEDI - SERVIÇOS DIVERSOS |  | H | 3 | 18.18 | 54.54
Composição Auxiliar | 88239 | SINAPI | AJUDANTE DE CARPINTEIRO COM ENCARGOS COMPLEMENTARES | SEDI - SERVIÇOS DIVERSOS |  | H | 5 | 18.53 | 92.65
Composição Auxiliar | 88262 | SINAPI | CARPINTEIRO DE FORMAS COM ENCARGOS COMPLEMENTARES | SEDI - SERVIÇOS DIVERSOS |  | H | 5 | 22.57 | 112.85
Composição Auxiliar | 88245 | SINAPI | ARMADOR COM ENCARGOS COMPLEMENTARES | SEDI - SERVIÇOS DIVERSOS |  | H | 3 | 22.69 | 68.07
Composição Auxiliar | 88256 | SINAPI | AZULEJISTA OU LADRILHISTA COM ENCARGOS COMPLEMENTARES | SEDI - SERVIÇOS DIVERSOS |  | H | 5 | 22.73 | 113.65
|  |  |  | MO sem LS => | 1333.1555 | LS => | 1166.24 | MO com LS => | 2499.4
|  |  |  | Valor do BDI => | 3926.19 |  | Valor com BDI => |  | 17013.51
[6 empty] | Quant. => | 1 | Preço Total => | 17013.51
16 |  |  | COBERTURA | [5 empty] | 911091.92
16.1 | Código | Banco | Descrição | Tipo |  | Und | Quant. | Valor Unit | Total
Composição | 071361 | SEDOP | Estrutura metálica p/ cobertura - 2 águas-vão 20m |  |  | m² | 1 | 288.96 | 288.96
Composição Auxiliar | 280009 | SEDOP | AUXILIAR DE SERRALHEIRO COM ENCARGOS COMPLEMENTARES |  |  | H | 1.7 | 18.08 | 30.73
Composição Auxiliar | 280025 | SEDOP | SERRALHEIRO COM ENCARGOS COMPLEMENTARES |  |  | H | 2 | 22.54 | 45.08
Insumo | D00414 | SEDOP | Perfil aço estrutural em "U" | Material |  | KG | 15.13 | 12.75 | 192.9
Insumo | D00482 | SEDOP | Solda topo descendente chanfrada chapa/perfil/tubo aço conversor diesel | Material |  | M | 0.1513 | 133.86 | 20.25
|  |  |  | MO sem LS => | 27.7256 | LS => | 24.25 | MO com LS => | 51.98
|  |  |  | Valor do BDI => | 86.68 |  | Valor com BDI => |  | 375.64
[6 empty] | Quant. => | 1251.72 | Preço Total => | 470196.1
16.2 | Código | Banco | Descrição | Tipo |  | Und | Quant. | Valor Unit | Total
Composição | 071510 | SEDOP | Cobertura -Telha termoacústica e=30mm chapa chapa com isolamento em poliuretano |  |  | m² | 1 | 240.42 | 240.42
Composição Auxiliar | 280026 | SEDOP | SERVENTE COM ENCARGOS COMPLEMENTARES |  |  | H | 0.3 | 17.96 | 5.38
Composição Auxiliar | 280028 | SEDOP | TELHADISTA COM ENCARGOS COMPLEMENTARES |  |  | H | 0.3 | 22.57 | 6.77
Insumo | D00490 | SEDOP | Telha termoacústica - chapa chapa | Material |  | m² | 1 | 192.7 | 192.7
Insumo | D00002 | SEDOP | Massa de vedação | Material |  | KG | 0.01 | 13.16 | 0.13
Insumo | D00416 | SEDOP | Acessórios de fixação (telha termoacústica) | Material |  | CJ | 1 | 35.44 | 35.44
|  |  |  | MO sem LS => | 4.4591 | LS => | 3.9 | MO com LS => | 8.36
|  |  |  | Valor do BDI => | 72.12 |  | Valor com BDI => |  | 312.54
[6 empty] | Quant. => | 1251.72 | Preço Total => | 391212.56
16.3 | Código | Banco | Descrição | Tipo |  | Und | Quant. | Valor Unit | Total
Composição | 070031 | SEDOP | Cumeeira aluminio e = 0,8 mm |  |  | M | 1 | 128.12 | 128.12
Composição Auxiliar | 280026 | SEDOP | SERVENTE COM ENCARGOS COMPLEMENTARES |  |  | H | 0.15 | 17.96 | 2.69
Composição Auxiliar | 280028 | SEDOP | TELHADISTA COM ENCARGOS COMPLEMENTARES |  |  | H | 0.15 | 22.57 | 3.38
Insumo | D00201 | SEDOP | Cumeeira alumínio 1056E - e=0.8mm | Material |  | UN | 1.1 | 107.18 | 117.89
Insumo | D00200 | SEDOP | Acessórios de fixação p/telha de alumínio | Material |  | CJ | 1 | 4.16 | 4.16
|  |  |  | MO sem LS => | 2.2242 | LS => | 1.95 | MO com LS => | 4.17
|  |  |  | Valor do BDI => | 38.43 |  | Valor com BDI => |  | 166.55
[6 empty] | Quant. => | 49.8 | Preço Total => | 8294.19
16.4 | Código | Banco | Descrição | Tipo |  | Und | Quant. | Valor Unit | Total
Composição | 94231 | SINAPI | RUFO EM CHAPA DE AÇO GALVANIZADO NÚMERO 24, CORTE DE 25 CM, INCLUSO TRANSPORTE VERTICAL. AF_07/2019 | COBE - COBERTURA |  | M | 1 | 53.91 | 53.91
Composição Auxiliar | 88316 | SINAPI | SERVENTE COM ENCARGOS COMPLEMENTARES | SEDI - SERVIÇOS DIVERSOS |  | H | 0.207 | 18.16 | 3.75
Composição Auxiliar | 88323 | SINAPI | TELHADISTA COM ENCARGOS COMPLEMENTARES | SEDI - SERVIÇOS DIVERSOS |  | H | 0.112 | 22.35 | 2.5
Composição Auxiliar | 93281 | SINAPI | GUINCHO ELÉTRICO DE COLUNA, CAPACIDADE 400 KG, COM MOTO FREIO, MOTOR TRIFÁSICO DE 1,25 CV - CHP DIURNO. AF_03/2016 | CHOR - CUSTOS HORÁRIOS DE MÁQUINAS E EQUIPAMENTOS |  | CHP | 0.0132 | 20.94 | 0.27
Composição Auxiliar | 93282 | SINAPI | GUINCHO ELÉTRICO DE COLUNA, CAPACIDADE 400 KG, COM MOTO FREIO, MOTOR TRIFÁSICO DE 1,25 CV - CHI DIURNO. AF_03/2016 | CHOR - CUSTOS HORÁRIOS DE MÁQUINAS E EQUIPAMENTOS |  | CHI | 0.0183 | 19.79 | 0.36
Insumo | 00005061 | SINAPI | PREGO DE ACO POLIDO COM CABECA 18 X 27 (2 1/2 X 10) | Material |  | KG | 0.006 | 22.53 | 0.13
Insumo | 00005104 | SINAPI | REBITE DE ALUMINIO VAZADO DE REPUXO, 3,2 X 8 MM (1KG = 1025 UNIDADES) | Material |  | KG | 0.0012 | 67.02 | 0.08
Insumo | 00040873 | SINAPI | RUFO INTERNO/EXTERNO DE CHAPA DE ACO GALVANIZADA NUM 24, CORTE 25 CM | Material |  | M | 1.05 | 27.25 | 28.61
Insumo | 00000142 | SINAPI | SELANTE ELASTICO MONOCOMPONENTE A BASE DE POLIURETANO (PU) PARA JUNTAS DIVERSAS | Material |  | 310ML | 0.198 | 39.76 | 7.87
Insumo | 00013388 | SINAPI | SOLDA EM BARRA DE ESTANHO-CHUMBO 50/50 | Material |  | KG | 0.045 | 229.84 | 10.34
|  |  |  | MO sem LS => | 2.4909 | LS => | 2.18 | MO com LS => | 4.67
|  |  |  | Valor do BDI => | 16.17 |  | Valor com BDI => |  | 70.08
[6 empty] | Quant. => | 138.57 | Preço Total => | 9710.98
16.5 | Código | Banco | Descrição | Tipo |  | Und | Quant. | Valor Unit | Total
Composição | 94229 | SINAPI | CALHA EM CHAPA DE AÇO GALVANIZADO NÚMERO 24, DESENVOLVIMENTO DE 100 CM, INCLUSO TRANSPORTE VERTICAL. AF_07/2019 | COBE - COBERTURA |  | M | 1 | 173.65 | 173.65
Composição Auxiliar | 88316 | SINAPI | SERVENTE COM ENCARGOS COMPLEMENTARES | SEDI - SERVIÇOS DIVERSOS |  | H | 0.633 | 18.16 | 11.49
Composição Auxiliar | 88323 | SINAPI | TELHADISTA COM ENCARGOS COMPLEMENTARES | SEDI - SERVIÇOS DIVERSOS |  | H | 0.539 | 22.35 | 12.04
Composição Auxiliar | 93281 | SINAPI | GUINCHO ELÉTRICO DE COLUNA, CAPACIDADE 400 KG, COM MOTO FREIO, MOTOR TRIFÁSICO DE 1,25 CV - CHP DIURNO. AF_03/2016 | CHOR - CUSTOS HORÁRIOS DE MÁQUINAS E EQUIPAMENTOS |  | CHP | 0.0132 | 20.94 | 0.27
Composição Auxiliar | 93282 | SINAPI | GUINCHO ELÉTRICO DE COLUNA, CAPACIDADE 400 KG, COM MOTO FREIO, MOTOR TRIFÁSICO DE 1,25 CV - CHI DIURNO. AF_03/2016 | CHOR - CUSTOS HORÁRIOS DE MÁQUINAS E EQUIPAMENTOS |  | CHI | 0.0183 | 19.79 | 0.36
Insumo | 00040784 | SINAPI | CALHA QUADRADA DE CHAPA DE ACO GALVANIZADA NUM 24, CORTE 100 CM | Material |  | M | 1.05 | 96.04 | 100.84
Insumo | 00005061 | SINAPI | PREGO DE ACO POLIDO COM CABECA 18 X 27 (2 1/2 X 10) | Material |  | KG | 0.025 | 22.53 | 0.56
Insumo | 00005104 | SINAPI | REBITE DE ALUMINIO VAZADO DE REPUXO, 3,2 X 8 MM (1KG = 1025 UNIDADES) | Material |  | KG | 0.0049 | 67.02 | 0.32
Insumo | 00000142 | SINAPI | SELANTE ELASTICO MONOCOMPONENTE A BASE DE POLIURETANO (PU) PARA JUNTAS DIVERSAS | Material |  | 310ML | 0.161 | 39.76 | 6.4
Insumo | 00013388 | SINAPI | SOLDA EM BARRA DE ESTANHO-CHUMBO 50/50 | Material |  | KG | 0.18 | 229.84 | 41.37
|  |  |  | MO sem LS => | 8.8329 | LS => | 7.73 | MO com LS => | 16.56
|  |  |  | Valor do BDI => | 52.09 |  | Valor com BDI => |  | 225.74
[6 empty] | Quant. => | 140.33 | Preço Total => | 31678.09
17 |  |  | SISTEMA DE PROTEÇÃO CONTRA INCÊNCIO | [5 empty] | 93351.36
17.1 | Código | Banco | Descrição | Tipo |  | Und | Quant. | Valor Unit | Total
Composição | CPU 073 | Próprio | EXTINTOR DE PÓ ABC - 8 KG | ASTU - ASSENTAMENTO DE TUBOS E PECAS |  | UND | 1 | 369.1 | 369.1
Composição Auxiliar | 280004 | SEDOP | AJUDANTE DE PEDREIRO COM ENCARGOS COMPLEMENTARES |  |  | H | 0.5 | 18.08 | 9.04
Composição Auxiliar | 280023 | SEDOP | PEDREIRO COM ENCARGOS COMPLEMENTARES |  |  | H | 0.5 | 22.54 | 11.27
Insumo | D00422 | SEDOP | Extintor de incêndio ABC - 12Kg | Material |  | UN | 1 | 348.79 | 348.79
|  |  |  | MO sem LS => | 7.3981 | LS => | 6.47 | MO com LS => | 13.87
|  |  |  | Valor do BDI => | 110.73 |  | Valor com BDI => |  | 479.83
[6 empty] | Quant. => | 12 | Preço Total => | 5757.96
17.2 | Código | Banco | Descrição | Tipo |  | Und | Quant. | Valor Unit | Total
Composição | 97599 | SINAPI | LUMINÁRIA DE EMERGÊNCIA, COM 30 LÂMPADAS LED DE 2 W, SEM REATOR - FORNECIMENTO E INSTALAÇÃO. AF_02/2020 | INEL - INSTALAÇÃO ELÉTRICA/ELETRIFICAÇÃO E ILUMINAÇÃO EXTERNA |  | UN | 1 | 28.25 | 28.25
Composição Auxiliar | 88247 | SINAPI | AUXILIAR DE ELETRICISTA COM ENCARGOS COMPLEMENTARES | SEDI - SERVIÇOS DIVERSOS |  | H | 0.0748 | 18.89 | 1.41
Composição Auxiliar | 88264 | SINAPI | ELETRICISTA COM ENCARGOS COMPLEMENTARES | SEDI - SERVIÇOS DIVERSOS |  | H | 0.1795 | 23.04 | 4.13
Insumo | 00038774 | SINAPI | LUMINARIA DE EMERGENCIA 30 LEDS, POTENCIA 2 W, BATERIA DE LITIO, AUTONOMIA DE 6 HORAS | Material |  | UN | 1 | 22.71 | 22.71
|  |  |  | MO sem LS => | 2.0749 | LS => | 1.82 | MO com LS => | 3.89
|  |  |  | Valor do BDI => | 8.47 |  | Valor com BDI => |  | 36.72
[6 empty] | Quant. => | 43 | Preço Total => | 1578.96
17.3 | Código | Banco | Descrição | Tipo |  | Und | Quant. | Valor Unit | Total
Composição | 92390 | SINAPI | JOELHO 90 GRAUS, EM FERRO GALVANIZADO, DN 65 (2 1/2"), CONEXÃO ROSQUEADA, INSTALADO EM REDE DE ALIMENTAÇÃO PARA HIDRANTE - FORNECIMENTO E INSTALAÇÃO. AF_10/2020 | INHI - INSTALAÇÕES HIDROS SANITÁRIAS |  | UN | 1 | 126.35 | 126.35
Composição Auxiliar | 88248 | SINAPI | AUXILIAR DE ENCANADOR OU BOMBEIRO HIDRÁULICO COM ENCARGOS COMPLEMENTARES | SEDI - SERVIÇOS DIVERSOS |  | H | 1.104 | 18.11 | 19.99
Composição Auxiliar | 88267 | SINAPI | ENCANADOR OU BOMBEIRO HIDRÁULICO COM ENCARGOS COMPLEMENTARES | SEDI - SERVIÇOS DIVERSOS |  | H | 1.104 | 22.2 | 24.5
Insumo | 00003470 | SINAPI | COTOVELO 90 GRAUS DE FERRO GALVANIZADO, COM ROSCA BSP, DE 2 1/2" | Material |  | UN | 1 | 81.22 | 81.22
Insumo | 00003148 | SINAPI | FITA VEDA ROSCA EM ROLOS DE 18 MM X 50 M (L X C) | Material |  | UN | 0.03 | 12.9 | 0.38
Insumo | 00007307 | SINAPI | FUNDO ANTICORROSIVO PARA METAIS FERROSOS (ZARCAO) | Material |  | L | 0.007 | 37.43 | 0.26
|  |  |  | MO sem LS => | 16.8178 | LS => | 14.71 | MO com LS => | 31.53
|  |  |  | Valor do BDI => | 37.9 |  | Valor com BDI => |  | 164.25
[6 empty] | Quant. => | 12 | Preço Total => | 1971
17.4 | Código | Banco | Descrição | Tipo |  | Und | Quant. | Valor Unit | Total
Composição | 92642 | SINAPI | TÊ, EM FERRO GALVANIZADO, CONEXÃO ROSQUEADA, DN 65 (2 1/2"), INSTALADO EM REDE DE ALIMENTAÇÃO PARA HIDRANTE - FORNECIMENTO E INSTALAÇÃO. AF_10/2020 | INHI - INSTALAÇÕES HIDROS SANITÁRIAS |  | UN | 1 | 172.94 | 172.94
Composição Auxiliar | 88248 | SINAPI | AUXILIAR DE ENCANADOR OU BOMBEIRO HIDRÁULICO COM ENCARGOS COMPLEMENTARES | SEDI - SERVIÇOS DIVERSOS |  | H | 1.471 | 18.11 | 26.63
Composição Auxiliar | 88267 | SINAPI | ENCANADOR OU BOMBEIRO HIDRÁULICO COM ENCARGOS COMPLEMENTARES | SEDI - SERVIÇOS DIVERSOS |  | H | 1.471 | 22.2 | 32.65
Insumo | 00003148 | SINAPI | FITA VEDA ROSCA EM ROLOS DE 18 MM X 50 M (L X C) | Material |  | UN | 0.045 | 12.9 | 0.58
Insumo | 00007307 | SINAPI | FUNDO ANTICORROSIVO PARA METAIS FERROSOS (ZARCAO) | Material |  | L | 0.011 | 37.43 | 0.41
Insumo | 00006299 | SINAPI | TE DE FERRO GALVANIZADO, DE 2 1/2" | Material |  | UN | 1 | 112.67 | 112.67
|  |  |  | MO sem LS => | 22.4131 | LS => | 19.61 | MO com LS => | 42.02
|  |  |  | Valor do BDI => | 51.88 |  | Valor com BDI => |  | 224.82
[6 empty] | Quant. => | 9 | Preço Total => | 2023.38
17.5 | Código | Banco | Descrição | Tipo |  | Und | Quant. | Valor Unit | Total
Composição | 92336 | SINAPI | TUBO DE AÇO GALVANIZADO COM COSTURA, CLASSE MÉDIA, CONEXÃO RANHURADA, DN 65 (2 1/2"), INSTALADO EM PRUMADAS - FORNECIMENTO E INSTALAÇÃO. AF_10/2020 | INHI - INSTALAÇÕES HIDROS SANITÁRIAS |  | M | 1 | 110.02 | 110.02
Composição Auxiliar | 88248 | SINAPI | AUXILIAR DE ENCANADOR OU BOMBEIRO HIDRÁULICO COM ENCARGOS COMPLEMENTARES | SEDI - SERVIÇOS DIVERSOS |  | H | 0.306 | 18.11 | 5.54
Composição Auxiliar | 88267 | SINAPI | ENCANADOR OU BOMBEIRO HIDRÁULICO COM ENCARGOS COMPLEMENTARES | SEDI - SERVIÇOS DIVERSOS |  | H | 0.306 | 22.2 | 6.79
Insumo | 00007701 | SINAPI | TUBO ACO GALVANIZADO COM COSTURA, CLASSE MEDIA, DN 2.1/2", E = *3,65* MM, PESO *6,51* KG/M (NBR 5580) | Material |  | M | 1.039 | 94.03 | 97.69
|  |  |  | MO sem LS => | 4.6565 | LS => | 4.07 | MO com LS => | 8.73
|  |  |  | Valor do BDI => | 33 |  | Valor com BDI => |  | 143.02
[6 empty] | Quant. => | 195.82 | Preço Total => | 28006.17
17.6 | Código | Banco | Descrição | Tipo |  | Und | Quant. | Valor Unit | Total
Composição | 99624 | SINAPI | VÁLVULA DE RETENÇÃO HORIZONTAL, DE BRONZE, ROSCÁVEL, 2 1/2" - FORNECIMENTO E INSTALAÇÃO. AF_08/2021 | INHI - INSTALAÇÕES HIDROS SANITÁRIAS |  | UN | 1 | 466.51 | 466.51
Composição Auxiliar | 88248 | SINAPI | AUXILIAR DE ENCANADOR OU BOMBEIRO HIDRÁULICO COM ENCARGOS COMPLEMENTARES | SEDI - SERVIÇOS DIVERSOS |  | H | 0.4546 | 18.11 | 8.23
Composição Auxiliar | 88267 | SINAPI | ENCANADOR OU BOMBEIRO HIDRÁULICO COM ENCARGOS COMPLEMENTARES | SEDI - SERVIÇOS DIVERSOS |  | H | 0.4546 | 22.2 | 10.09
Insumo | 00003148 | SINAPI | FITA VEDA ROSCA EM ROLOS DE 18 MM X 50 M (L X C) | Material |  | UN | 0.0302 | 12.9 | 0.38
Insumo | 00010405 | SINAPI | VALVULA DE RETENCAO HORIZONTAL, DE BRONZE (PN-25), 2 1/2", 400 PSI, TAMPA DE PORCA DE UNIAO, EXTREMIDADES COM ROSCA | Material |  | UN | 1 | 447.81 | 447.81
|  |  |  | MO sem LS => | 6.9234 | LS => | 6.06 | MO com LS => | 12.98
|  |  |  | Valor do BDI => | 139.95 |  | Valor com BDI => |  | 606.46
[6 empty] | Quant. => | 2 | Preço Total => | 1212.92
17.7 | Código | Banco | Descrição | Tipo |  | Und | Quant. | Valor Unit | Total
Composição | CPU 0029 | Próprio | VÁLVULA GLOBO 45° 2.1/2 | ASTU - ASSENTAMENTO DE TUBOS E PECAS |  | und | 1 | 176.27 | 176.27
Composição Auxiliar | 88248 | SINAPI | AUXILIAR DE ENCANADOR OU BOMBEIRO HIDRÁULICO COM ENCARGOS COMPLEMENTARES | SEDI - SERVIÇOS DIVERSOS |  | H | 0.65 | 18.11 | 11.77
Composição Auxiliar | 88267 | SINAPI | ENCANADOR OU BOMBEIRO HIDRÁULICO COM ENCARGOS COMPLEMENTARES | SEDI - SERVIÇOS DIVERSOS |  | H | 0.65 | 22.2 | 14.43
Insumo | 00003146 | SINAPI | FITA VEDA ROSCA EM ROLOS DE 18 MM X 10 M (L X C) | Material |  | UN | 0.02 | 3.5 | 0.07
Insumo | 00010904 | SINAPI | REGISTRO OU VALVULA GLOBO ANGULAR EM LATAO, PARA HIDRANTES EM INSTALACAO PREDIAL DE INCENDIO, 45 GRAUS, DIAMETRO DE 2 1/2", COM VOLANTE, CLASSE DE PRESSAO DE ATE 200 PSI | Material |  | UN | 1 | 150 | 150
|  |  |  | MO sem LS => | 9.8997 | LS => | 8.66 | MO com LS => | 18.56
|  |  |  | Valor do BDI => | 52.88 |  | Valor com BDI => |  | 229.15
[6 empty] | Quant. => | 11 | Preço Total => | 2520.65
17.8 | Código | Banco | Descrição | Tipo |  | Und | Quant. | Valor Unit | Total
Composição | 95253 | SINAPI | VÁLVULA DE ESFERA BRUTA, BRONZE, ROSCÁVEL, 2 | INHI - INSTALAÇÕES HIDROS SANITÁRIAS |  | UN | 1 | 210.08 | 210.08
Composição Auxiliar | 88248 | SINAPI | AUXILIAR DE ENCANADOR OU BOMBEIRO HIDRÁULICO COM ENCARGOS COMPLEMENTARES | SEDI - SERVIÇOS DIVERSOS |  | H | 0.3398 | 18.11 | 6.15
Composição Auxiliar | 88267 | SINAPI | ENCANADOR OU BOMBEIRO HIDRÁULICO COM ENCARGOS COMPLEMENTARES | SEDI - SERVIÇOS DIVERSOS |  | H | 0.3398 | 22.2 | 7.54
Insumo | 00003148 | SINAPI | FITA VEDA ROSCA EM ROLOS DE 18 MM X 50 M (L X C) | Material |  | UN | 0.024 | 12.9 | 0.3
Insumo | 00011747 | SINAPI | VALVULA DE ESFERA BRUTA EM BRONZE, BITOLA 2 " (REF 1552-B) | Material |  | UN | 1 | 196.09 | 196.09
|  |  |  | MO sem LS => | 5.1686 | LS => | 4.52 | MO com LS => | 9.69
|  |  |  | Valor do BDI => | 63.02 |  | Valor com BDI => |  | 273.1
[6 empty] | Quant. => | 5 | Preço Total => | 1365.5
17.9 | Código | Banco | Descrição | Tipo |  | Und | Quant. | Valor Unit | Total
Composição | CPU 0032 | Próprio | MANÔMETRO NPT 1/2 | ASTU - ASSENTAMENTO DE TUBOS E PECAS |  | und | 1 | 199.48 | 199.48
Composição Auxiliar | 88248 | SINAPI | AUXILIAR DE ENCANADOR OU BOMBEIRO HIDRÁULICO COM ENCARGOS COMPLEMENTARES | SEDI - SERVIÇOS DIVERSOS |  | H | 0.65 | 18.11 | 11.77
Composição Auxiliar | 88267 | SINAPI | ENCANADOR OU BOMBEIRO HIDRÁULICO COM ENCARGOS COMPLEMENTARES | SEDI - SERVIÇOS DIVERSOS |  | H | 0.65 | 22.2 | 14.43
Insumo | 00003146 | SINAPI | FITA VEDA ROSCA EM ROLOS DE 18 MM X 10 M (L X C) | Material |  | UN | 0.02 | 3.5 | 0.07
Insumo | 00012898 | SINAPI | MANOMETRO COM CAIXA EM ACO PINTADO, ESCALA *10* KGF/CM2 (*10* BAR), DIAMETRO NOMINAL DE 100 MM, CONEXAO DE 1/2" | Material |  | UN | 1 | 173.21 | 173.21
|  |  |  | MO sem LS => | 9.8997 | LS => | 8.66 | MO com LS => | 18.56
|  |  |  | Valor do BDI => | 59.84 |  | Valor com BDI => |  | 259.32
[6 empty] | Quant. => | 2 | Preço Total => | 518.64
17.10 | Código | Banco | Descrição | Tipo |  | Und | Quant. | Valor Unit | Total
Composição | CPU 0033 | Próprio | CHAVE FLUXO DE PALHETA 2.1/2 | ASTU - ASSENTAMENTO DE TUBOS E PECAS |  | und | 1 | 247.4 | 247.4
Composição Auxiliar | 88248 | SINAPI | AUXILIAR DE ENCANADOR OU BOMBEIRO HIDRÁULICO COM ENCARGOS COMPLEMENTARES | SEDI - SERVIÇOS DIVERSOS |  | H | 0.65 | 18.11 | 11.77
Composição Auxiliar | 88267 | SINAPI | ENCANADOR OU BOMBEIRO HIDRÁULICO COM ENCARGOS COMPLEMENTARES | SEDI - SERVIÇOS DIVERSOS |  | H | 0.65 | 22.2 | 14.43
Insumo | 00014058 | SINAPI | CHAVE DE PARTIDA DIRETA TRIFASICA, COM CAIXA TERMOPLASTICA, COM FUSIVEL DE 63 A, PARA MOTOR COM POTENCIA DE 10 CV E TENSAO DE 220 V | Material |  | UN | 1 | 221.2 | 221.2
|  |  |  | MO sem LS => | 9.8997 | LS => | 8.66 | MO com LS => | 18.56
|  |  |  | Valor do BDI => | 74.22 |  | Valor com BDI => |  | 321.62
[6 empty] | Quant. => | 2 | Preço Total => | 643.24
17.11 | Código | Banco | Descrição | Tipo |  | Und | Quant. | Valor Unit | Total
Composição | CPU 0034 | Próprio | CAIXA COM HIDRANTE DE PASSEIO COM TAMPA DE FERRO FUNDIDO | ASTU - ASSENTAMENTO DE TUBOS E PECAS |  | und | 1 | 3279.14 | 3279.14
Composição Auxiliar | 88248 | SINAPI | AUXILIAR DE ENCANADOR OU BOMBEIRO HIDRÁULICO COM ENCARGOS COMPLEMENTARES | SEDI - SERVIÇOS DIVERSOS |  | H | 1.15 | 18.11 | 20.82
Composição Auxiliar | 88267 | SINAPI | ENCANADOR OU BOMBEIRO HIDRÁULICO COM ENCARGOS COMPLEMENTARES | SEDI - SERVIÇOS DIVERSOS |  | H | 1.15 | 22.2 | 25.53
Insumo | 00003148 | SINAPI | FITA VEDA ROSCA EM ROLOS DE 18 MM X 50 M (L X C) | Material |  | UN | 0.028 | 12.9 | 0.36
Insumo | 00010924 | SINAPI | HIDRANTE SUBTERRANEO, EM FERRO FUNDIDO, COM CURVA LONGA E CAIXA, DN 75 MM | Material |  | UN | 1 | 3232.43 | 3232.43
|  |  |  | MO sem LS => | 17.5165 | LS => | 15.32 | MO com LS => | 32.84
|  |  |  | Valor do BDI => | 983.74 |  | Valor com BDI => |  | 4262.88
[6 empty] | Quant. => | 1 | Preço Total => | 4262.88
17.12 | Código | Banco | Descrição | Tipo |  | Und | Quant. | Valor Unit | Total
Composição | 96765 | SINAPI | ABRIGO PARA HIDRANTE, 90X60X17CM, COM REGISTRO GLOBO ANGULAR 45 GRAUS 2 1/2", ADAPTADOR STORZ 2 1/2", MANGUEIRA DE INCÊNDIO 20M, REDUÇÃO 2 1/2" X 1 1/2" E ESGUICHO EM LATÃO 1 1/2" - FORNECIMENTO E INSTALAÇÃO. AF_10/2020 | INES - INSTALAÇÕES ESPECIAIS |  | UN | 1 | 1419.29 | 1419.29
Composição Auxiliar | 88248 | SINAPI | AUXILIAR DE ENCANADOR OU BOMBEIRO HIDRÁULICO COM ENCARGOS COMPLEMENTARES | SEDI - SERVIÇOS DIVERSOS |  | H | 3.037 | 18.11 | 55
Composição Auxiliar | 88267 | SINAPI | ENCANADOR OU BOMBEIRO HIDRÁULICO COM ENCARGOS COMPLEMENTARES | SEDI - SERVIÇOS DIVERSOS |  | H | 3.037 | 22.2 | 67.42
Insumo | 00010900 | SINAPI | ADAPTADOR, EM LATAO, ENGATE RAPIDO1 1/2" X ROSCA INTERNA 5 FIOS 2 1/2", PARA INSTALACAO PREDIAL DE COMBATE A INCENDIO | Material |  | UN | 1 | 51.42 | 51.42
Insumo | 00020971 | SINAPI | CHAVE DUPLA PARA CONEXOES TIPO STORZ, ENGATE RAPIDO 1 1/2" X 2 1/2", EM LATAO, PARA INSTALACAO PREDIAL COMBATE A INCENDIO | Material |  | UN | 1 | 14.28 | 14.28
Insumo | 00020963 | SINAPI | CAIXA DE INCENDIO/ABRIGO PARA MANGUEIRA, DE SOBREPOR/EXTERNA, COM 90 X 60 X 17 CM, EM CHAPA DE ACO, PORTA COM VENTILACAO, VISOR COM A INSCRICAO "INCENDIO", SUPORTE/CESTA INTERNA PARA A MANGUEIRA, PINTURA ELETROSTATICA VERMELHA | Material |  | UN | 1 | 421.44 | 421.44
Insumo | 00004350 | SINAPI | BUCHA DE NYLON, DIAMETRO DO FURO 8 MM, COMPRIMENTO 40 MM, COM PARAFUSO DE ROSCA SOBERBA, CABECA CHATA, FENDA SIMPLES, 4,8 X 50 MM | Material |  | UN | 4 | 0.71 | 2.84
Insumo | 00037554 | SINAPI | ESGUICHO JATO REGULAVEL, TIPO ELKHART, ENGATE RAPIDO 1 1/2", PARA COMBATE A INCENDIO | Material |  | UN | 1 | 176.15 | 176.15
Insumo | 00021030 | SINAPI | MANGUEIRA DE INCENDIO, TIPO 1, DE 1 1/2", COMPRIMENTO = 20 M, TECIDO EM FIO DE POLIESTER E TUBO INTERNO EM BORRACHA SINTETICA, COM UNIOES ENGATE RAPIDO | Material |  | UN | 1 | 480.74 | 480.74
Insumo | 00010904 | SINAPI | REGISTRO OU VALVULA GLOBO ANGULAR EM LATAO, PARA HIDRANTES EM INSTALACAO PREDIAL DE INCENDIO, 45 GRAUS, DIAMETRO DE 2 1/2", COM VOLANTE, CLASSE DE PRESSAO DE ATE 200 PSI | Material |  | UN | 1 | 150 | 150
|  |  |  | MO sem LS => | 46.2769 | LS => | 40.48 | MO com LS => | 86.76
|  |  |  | Valor do BDI => | 425.78 |  | Valor com BDI => |  | 1845.07
[6 empty] | Quant. => | 5 | Preço Total => | 9225.35
17.13 | Código | Banco | Descrição | Tipo |  | Und | Quant. | Valor Unit | Total
Composição | 91924 | SINAPI | CABO DE COBRE FLEXÍVEL ISOLADO, 1,5 MM², ANTI-CHAMA 450/750 V, PARA CIRCUITOS TERMINAIS - FORNECIMENTO E INSTALAÇÃO. AF_12/2015 | INEL - INSTALAÇÃO ELÉTRICA/ELETRIFICAÇÃO E ILUMINAÇÃO EXTERNA |  | M | 1 | 2.83 | 2.83
Composição Auxiliar | 88247 | SINAPI | AUXILIAR DE ELETRICISTA COM ENCARGOS COMPLEMENTARES | SEDI - SERVIÇOS DIVERSOS |  | H | 0.024 | 18.89 | 0.45
Composição Auxiliar | 88264 | SINAPI | ELETRICISTA COM ENCARGOS COMPLEMENTARES | SEDI - SERVIÇOS DIVERSOS |  | H | 0.024 | 23.04 | 0.55
Insumo | 00001013 | SINAPI | CABO DE COBRE, FLEXIVEL, CLASSE 4 OU 5, ISOLACAO EM PVC/A, ANTICHAMA BWF-B, 1 CONDUTOR, 450/750 V, SECAO NOMINAL 1,5 MM2 | Material |  | M | 1.19 | 1.5 | 1.78
Insumo | 00021127 | SINAPI | FITA ISOLANTE ADESIVA ANTICHAMA, USO ATE 750 V, EM ROLO DE 19 MM X 5 M | Material |  | UN | 0.009 | 6.17 | 0.05
|  |  |  | MO sem LS => | 0.36271 | LS => | 0.32 | MO com LS => | 0.68
|  |  |  | Valor do BDI => | 0.84 |  | Valor com BDI => |  | 3.67
[6 empty] | Quant. => | 250 | Preço Total => | 917.5
17.14 | Código | Banco | Descrição | Tipo |  | Und | Quant. | Valor Unit | Total
Composição | 91926 | SINAPI | CABO DE COBRE FLEXÍVEL ISOLADO, 2,5 MM², ANTI-CHAMA 450/750 V, PARA CIRCUITOS TERMINAIS - FORNECIMENTO E INSTALAÇÃO. AF_12/2015 | INEL - INSTALAÇÃO ELÉTRICA/ELETRIFICAÇÃO E ILUMINAÇÃO EXTERNA |  | M | 1 | 4.13 | 4.13
Composição Auxiliar | 88247 | SINAPI | AUXILIAR DE ELETRICISTA COM ENCARGOS COMPLEMENTARES | SEDI - SERVIÇOS DIVERSOS |  | H | 0.03 | 18.89 | 0.56
Composição Auxiliar | 88264 | SINAPI | ELETRICISTA COM ENCARGOS COMPLEMENTARES | SEDI - SERVIÇOS DIVERSOS |  | H | 0.03 | 23.04 | 0.69
Insumo | 00001014 | SINAPI | CABO DE COBRE, FLEXIVEL, CLASSE 4 OU 5, ISOLACAO EM PVC/A, ANTICHAMA BWF-B, 1 CONDUTOR, 450/750 V, SECAO NOMINAL 2,5 MM2 | Material |  | M | 1.19 | 2.38 | 2.83
Insumo | 00021127 | SINAPI | FITA ISOLANTE ADESIVA ANTICHAMA, USO ATE 750 V, EM ROLO DE 19 MM X 5 M | Material |  | UN | 0.009 | 6.17 | 0.05
|  |  |  | MO sem LS => | 0.45872 | LS => | 0.4 | MO com LS => | 0.86
|  |  |  | Valor do BDI => | 1.23 |  | Valor com BDI => |  | 5.36
[6 empty] | Quant. => | 80 | Preço Total => | 428.8
17.15 | Código | Banco | Descrição | Tipo |  | Und | Quant. | Valor Unit | Total
Composição | 91928 | SINAPI | CABO DE COBRE FLEXÍVEL ISOLADO, 4 MM², ANTI-CHAMA 450/750 V, PARA CIRCUITOS TERMINAIS - FORNECIMENTO E INSTALAÇÃO. AF_12/2015 | INEL - INSTALAÇÃO ELÉTRICA/ELETRIFICAÇÃO E ILUMINAÇÃO EXTERNA |  | M | 1 | 6.42 | 6.42
Composição Auxiliar | 88247 | SINAPI | AUXILIAR DE ELETRICISTA COM ENCARGOS COMPLEMENTARES | SEDI - SERVIÇOS DIVERSOS |  | H | 0.04 | 18.89 | 0.75
Composição Auxiliar | 88264 | SINAPI | ELETRICISTA COM ENCARGOS COMPLEMENTARES | SEDI - SERVIÇOS DIVERSOS |  | H | 0.04 | 23.04 | 0.92
Insumo | 00000981 | SINAPI | CABO DE COBRE, FLEXIVEL, CLASSE 4 OU 5, ISOLACAO EM PVC/A, ANTICHAMA BWF-B, 1 CONDUTOR, 450/750 V, SECAO NOMINAL 4 MM2 | Material |  | M | 1.19 | 3.95 | 4.7
Insumo | 00021127 | SINAPI | FITA ISOLANTE ADESIVA ANTICHAMA, USO ATE 750 V, EM ROLO DE 19 MM X 5 M | Material |  | UN | 0.009 | 6.17 | 0.05
|  |  |  | MO sem LS => | 0.6134 | LS => | 0.54 | MO com LS => | 1.15
|  |  |  | Valor do BDI => | 1.92 |  | Valor com BDI => |  | 8.34
[6 empty] | Quant. => | 50 | Preço Total => | 417
17.16 | Código | Banco | Descrição | Tipo |  | Und | Quant. | Valor Unit | Total
Composição | CPU 119 | Próprio | SINALIZACAO HORIZONTAL COM TINTA RETRORREFLETIVA A BASE DE RESINA ACRILICA COM MICROESFERAS DE VIDRO | PAVI - PAVIMENTAÇÃO |  | m² | 1 | 17.49 | 17.49
Composição Auxiliar | 5824 | SINAPI | CAMINHÃO TOCO, PBT 16.000 KG, CARGA ÚTIL MÁX. 10.685 KG, DIST. ENTRE EIXOS 4,8 M, POTÊNCIA 189 CV, INCLUSIVE CARROCERIA FIXA ABERTA DE MADEIRA P/ TRANSPORTE GERAL DE CARGA SECA, DIMEN. APROX. 2,5 X 7,00 X 0,50 M - CHP DIURNO. AF_06/2014 | CHOR - CUSTOS HORÁRIOS DE MÁQUINAS E EQUIPAMENTOS |  | CHP | 0.003333 | 209.77 | 0.69
Composição Auxiliar | 95133 | SINAPI | MÁQUINA DEMARCADORA DE FAIXA DE TRÁFEGO À FRIO, AUTOPROPELIDA, POTÊNCIA 38 HP - CHP DIURNO. AF_07/2016 | CHOR - CUSTOS HORÁRIOS DE MÁQUINAS E EQUIPAMENTOS |  | CHP | 0.003333 | 182.36 | 0.6
Composição Auxiliar | 88316 | SINAPI | SERVENTE COM ENCARGOS COMPLEMENTARES | SEDI - SERVIÇOS DIVERSOS |  | H | 0.03333 | 18.16 | 0.6
Insumo | 00025972 | SINAPI | MICROESFERAS DE VIDRO PARA SINALIZACAO HORIZONTAL VIARIA, TIPO I-B (PREMIX) - NBR 16184 | Material |  | KG | 0.4 | 13.41 | 5.36
Insumo | 00005318 | SINAPI | DILUENTE AGUARRAS | Material |  | L | 0.13 | 22.49 | 2.92
Insumo | 00007343 | SINAPI | TINTA ACRILICA A BASE DE SOLVENTE, PARA SINALIZACAO HORIZONTAL VIARIA (NBR 11862) | Material |  | L | 0.6 | 11.22 | 6.73
Insumo | 00007348 | SINAPI | TINTA ACRILICA PREMIUM PARA PISO | Material |  | L | 0.03 | 19.94 | 0.59
|  |  |  | MO sem LS => | 0.25603 | LS => | 0.22 | MO com LS => | 0.48
|  |  |  | Valor do BDI => | 5.24 |  | Valor com BDI => |  | 22.73
[6 empty] | Quant. => | 12 | Preço Total => | 272.76
17.17 | Código | Banco | Descrição | Tipo |  | Und | Quant. | Valor Unit | Total
Composição | CPU 120 | Próprio | DISJUNTOR TERMOMAGNETICO TRIPOLAR PADRAO NEMA (AMERICANO) 10 A 50A 240V, FORNECIMENTO E INSTALACAO | INEL - INSTALAÇÃO ELÉTRICA/ELETRIFICAÇÃO E ILUMINAÇÃO EXTERNA |  | und | 1 | 91.61 | 91.61
Composição Auxiliar | 88247 | SINAPI | AUXILIAR DE ELETRICISTA COM ENCARGOS COMPLEMENTARES | SEDI - SERVIÇOS DIVERSOS |  | H | 0.4 | 18.89 | 7.55
Composição Auxiliar | 88264 | SINAPI | ELETRICISTA COM ENCARGOS COMPLEMENTARES | SEDI - SERVIÇOS DIVERSOS |  | H | 0.4 | 23.04 | 9.21
Insumo | 00002392 | SINAPI | DISJUNTOR TIPO NEMA, TRIPOLAR 10 ATE 50A, TENSAO MAXIMA DE 415 V | Material |  | UN | 1 | 74.85 | 74.85
|  |  |  | MO sem LS => | 6.1873 | LS => | 5.41 | MO com LS => | 11.6
|  |  |  | Valor do BDI => | 27.48 |  | Valor com BDI => |  | 119.09
[6 empty] | Quant. => | 1 | Preço Total => | 119.09
17.18 | Código | Banco | Descrição | Tipo |  | Und | Quant. | Valor Unit | Total
Composição | CPU 0035 | Próprio | CAIXA PARA DISJUNTOR TRIFÁSICO E MEDIDOR COM VISOR DE VIDRO | INES - INSTALAÇÕES ESPECIAIS |  | und | 1 | 334.22 | 334.22
Composição Auxiliar | 88247 | SINAPI | AUXILIAR DE ELETRICISTA COM ENCARGOS COMPLEMENTARES | SEDI - SERVIÇOS DIVERSOS |  | H | 1.34 | 18.89 | 25.31
Composição Auxiliar | 88264 | SINAPI | ELETRICISTA COM ENCARGOS COMPLEMENTARES | SEDI - SERVIÇOS DIVERSOS |  | H | 1.34 | 23.04 | 30.87
Insumo | 00000367 | SINAPI | AREIA GROSSA - POSTO JAZIDA/FORNECEDOR (RETIRADO NA JAZIDA, SEM TRANSPORTE) | Material |  | m³ | 0.011 | 91.17 | 1
Insumo | 00001379 | SINAPI | CIMENTO PORTLAND COMPOSTO CP II-32 | Material |  | KG | 4.86 | 1.09 | 5.29
Insumo | 00001062 | SINAPI | CAIXA INTERNA/EXTERNA DE MEDICAO PARA 1 MEDIDOR TRIFASICO, COM VISOR, EM CHAPA DE ACO 18 USG (PADRAO DA CONCESSIONARIA LOCAL) | Material |  | UN | 1 | 271.75 | 271.75
|  |  |  | MO sem LS => | 20.7275 | LS => | 18.13 | MO com LS => | 38.86
|  |  |  | Valor do BDI => | 100.26 |  | Valor com BDI => |  | 434.48
[6 empty] | Quant. => | 1 | Preço Total => | 434.48
17.19 | Código | Banco | Descrição | Tipo |  | Und | Quant. | Valor Unit | Total
Composição | 95746 | SINAPI | ELETRODUTO DE AÇO GALVANIZADO, CLASSE LEVE, DN 25 MM (1), APARENTE, INSTALADO EM TETO - FORNECIMENTO E INSTALAÇÃO. AF_11/2016_P | INEL - INSTALAÇÃO ELÉTRICA/ELETRIFICAÇÃO E ILUMINAÇÃO EXTERNA |  | M | 1 | 23.86 | 23.86
Composição Auxiliar | 88247 | SINAPI | AUXILIAR DE ELETRICISTA COM ENCARGOS COMPLEMENTARES | SEDI - SERVIÇOS DIVERSOS |  | H | 0.1044 | 18.89 | 1.97
Composição Auxiliar | 88264 | SINAPI | ELETRICISTA COM ENCARGOS COMPLEMENTARES | SEDI - SERVIÇOS DIVERSOS |  | H | 0.1044 | 23.04 | 2.4
Composição Auxiliar | 91170 | SINAPI | FIXAÇÃO DE TUBOS HORIZONTAIS DE PVC, CPVC OU COBRE DIÂMETROS MENORES OU IGUAIS A 40 MM OU ELETROCALHAS ATÉ 150MM DE LARGURA, COM ABRAÇADEIRA METÁLICA RÍGIDA TIPO D 1/2, FIXADA EM PERFILADO EM LAJE. AF_05/2015 | INHI - INSTALAÇÕES HIDROS SANITÁRIAS |  | M | 1 | 2.71 | 2.71
Composição Auxiliar | 95754 | SINAPI | LUVA DE EMENDA PARA ELETRODUTO, AÇO GALVANIZADO, DN 25 MM (1''), APARENTE, INSTALADA EM TETO - FORNECIMENTO E INSTALAÇÃO. AF_11/2016_P | INEL - INSTALAÇÃO ELÉTRICA/ELETRIFICAÇÃO E ILUMINAÇÃO EXTERNA |  | UN | 0.3333 | 7.89 | 2.62
Insumo | 00021136 | SINAPI | ELETRODUTO EM ACO GALVANIZADO ELETROLITICO, LEVE, DIAMETRO 1", PAREDE DE 0,90 MM | Material |  | M | 1.05 | 13.49 | 14.16
|  |  |  | MO sem LS => | 2.9656 | LS => | 2.59 | MO com LS => | 5.56
|  |  |  | Valor do BDI => | 7.15 |  | Valor com BDI => |  | 31.01
[6 empty] | Quant. => | 120 | Preço Total => | 3721.2
17.20 | Código | Banco | Descrição | Tipo |  | Und | Quant. | Valor Unit | Total
Composição | CPU 0030 | Próprio | PLACA DE SINALIZAÇÃO DE SEGURNÇA CONTRA INCÊNDIO, FOTOLUMINESCENTE, RETANGULAR - (SAÍDA DE EMERGÊNCIA E MENSAGEM DE SAÍDA | SEDI - SERVIÇOS DIVERSOS |  | UND | 1 | 35.65 | 35.65
Insumo | 00006111 | SINAPI | SERVENTE DE OBRAS | Mão de Obra |  | H | 0.1 | 11.64 | 1.16
Insumo | 00037558 | SINAPI | PLACA DE SINALIZACAO DE SEGURANCA CONTRA INCENDIO, FOTOLUMINESCENTE, RETANGULAR, *20 X 40* CM, EM PVC *2* MM ANTI-CHAMAS (SIMBOLOS, CORES E PICTOGRAMAS CONFORME NBR 16820) | Material |  | UN | 1 | 34.49 | 34.49
|  |  |  | MO sem LS => | 0.61873 | LS => | 0.54 | MO com LS => | 1.16
|  |  |  | Valor do BDI => | 10.69 |  | Valor com BDI => |  | 46.34
[6 empty] | Quant. => | 53 | Preço Total => | 2456.02
17.21 | Código | Banco | Descrição | Tipo |  | Und | Quant. | Valor Unit | Total
Composição | CPU 0031 | Próprio | PLACA DE SINALIZAÇÃO DE SEGURNÇA CONTRA INCÊNDIO, FOTOLUMINESCENTE, RETANGULAR - (EXTINTOR DE INCÊNDIO) | SEDI - SERVIÇOS DIVERSOS |  | UND | 1 | 36.3 | 36.3
Composição Auxiliar | 88316 | SINAPI | SERVENTE COM ENCARGOS COMPLEMENTARES | SEDI - SERVIÇOS DIVERSOS |  | H | 0.1 | 18.16 | 1.81
Insumo | 00037558 | SINAPI | PLACA DE SINALIZACAO DE SEGURANCA CONTRA INCENDIO, FOTOLUMINESCENTE, RETANGULAR, *20 X 40* CM, EM PVC *2* MM ANTI-CHAMAS (SIMBOLOS, CORES E PICTOGRAMAS CONFORME NBR 16820) | Material |  | UN | 1 | 34.49 | 34.49
|  |  |  | MO sem LS => | 0.6294 | LS => | 0.55 | MO com LS => | 1.18
|  |  |  | Valor do BDI => | 10.89 |  | Valor com BDI => |  | 47.19
[6 empty] | Quant. => | 12 | Preço Total => | 566.28
17.22 | Código | Banco | Descrição | Tipo |  | Und | Quant. | Valor Unit | Total
Composição | CPU 121 | Próprio | INSTALACAO DE CONJ.MOTO BOMBA HORIZONTAL ATE 10 CV | INPR - INSTALAÇÕES DE PRODUÇÃO |  | und | 1 | 711.2 | 711.2
Composição Auxiliar | 88277 | SINAPI | MONTADOR (TUBO AÇO/EQUIPAMENTOS) COM ENCARGOS COMPLEMENTARES | SEDI - SERVIÇOS DIVERSOS |  | H | 10 | 41.86 | 418.6
Composição Auxiliar | 88267 | SINAPI | ENCANADOR OU BOMBEIRO HIDRÁULICO COM ENCARGOS COMPLEMENTARES | SEDI - SERVIÇOS DIVERSOS |  | H | 5 | 22.2 | 111
Composição Auxiliar | 88316 | SINAPI | SERVENTE COM ENCARGOS COMPLEMENTARES | SEDI - SERVIÇOS DIVERSOS |  | H | 10 | 18.16 | 181.6
|  |  |  | MO sem LS => | 301.2855 | LS => | 263.56 | MO com LS => | 564.85
|  |  |  | Valor do BDI => | 213.36 |  | Valor com BDI => |  | 924.56
[6 empty] | Quant. => | 2 | Preço Total => | 1849.12
17.23 | Código | Banco | Descrição | Tipo |  | Und | Quant. | Valor Unit | Total
Composição | CPU 122 | Próprio | BOMBA RECALQUE D | INES - INSTALAÇÕES ESPECIAIS |  | und | 1 | 8877.87 | 8877.87
Composição Auxiliar | 88279 | SINAPI | MONTADOR ELETROMECÃNICO COM ENCARGOS COMPLEMENTARES | SEDI - SERVIÇOS DIVERSOS |  | H | 6.1 | 24.05 | 146.7
Composição Auxiliar | 88243 | SINAPI | AJUDANTE ESPECIALIZADO COM ENCARGOS COMPLEMENTARES | SEDI - SERVIÇOS DIVERSOS |  | H | 6.1 | 18.48 | 112.72
Insumo | 00000740 | SINAPI | BOMBA CENTRIFUGA MOTOR ELETRICO TRIFASICO 9,86 DIAMETRO DE SUCCAO X ELEVACAO 1" X 1", 4 ESTAGIOS, DIAMETRO DOS ROTORES 4 X 146 MM, HM/Q: 85 M / 14,9 M3/H A 140 M / 4,2 M3/H | Equipamento |  | UN | 1 | 8618.45 | 8618.45
|  |  |  | MO sem LS => | 96.789 | LS => | 84.67 | MO com LS => | 181.46
|  |  |  | Valor do BDI => | 2663.36 |  | Valor com BDI => |  | 11541.23
[6 empty] | Quant. => | 2 | Preço Total => | 23082.46
18 |  |  | DIVERSOS | [5 empty] | 14316.92
18.1 | Código | Banco | Descrição | Tipo |  | Und | Quant. | Valor Unit | Total
Composição | 270220 | SEDOP | Limpeza geral e entrega da obra |  |  | m² | 1 | 7.18 | 7.18
Composição Auxiliar | 280026 | SEDOP | SERVENTE COM ENCARGOS COMPLEMENTARES |  |  | H | 0.4 | 17.96 | 7.18
|  |  |  | MO sem LS => | 2.4803 | LS => | 2.17 | MO com LS => | 4.65
|  |  |  | Valor do BDI => | 2.15 |  | Valor com BDI => |  | 9.33
[6 empty] | Quant. => | 1251.72 | Preço Total => | 11678.54
18.2 | Código | Banco | Descrição | Tipo |  | Und | Quant. | Valor Unit | Total
Composição | 241318 | SEDOP | Placa de inauguração em aço inox/letras bx. relevo- (40 x 30cm) |  |  | UN | 1 | 792.81 | 792.81
Composição Auxiliar | 280004 | SEDOP | AJUDANTE DE PEDREIRO COM ENCARGOS COMPLEMENTARES |  |  | H | 0.5 | 18.08 | 9.04
Composição Auxiliar | 280023 | SEDOP | PEDREIRO COM ENCARGOS COMPLEMENTARES |  |  | H | 0.5 | 22.54 | 11.27
Insumo | D00142 | SEDOP | Placa de inauguração em aço inox/letras bx. relevo- (40 x 30cm) | Material |  | UN | 1 | 772.5 | 772.5
|  |  |  | MO sem LS => | 7.3981 | LS => | 6.47 | MO com LS => | 13.87
|  |  |  | Valor do BDI => | 237.84 |  | Valor com BDI => |  | 1030.65
[6 empty] | Quant. => | 1 | Preço Total => | 1030.65
18.3 | Código | Banco | Descrição | Tipo |  | Und | Quant. | Valor Unit | Total
Composição | 110653 | SEDOP | Granito e=2cm |  |  | m² | 1 | 533.07 | 533.07
Composição Auxiliar | 280023 | SEDOP | PEDREIRO COM ENCARGOS COMPLEMENTARES |  |  | H | 1.2 | 22.54 | 27.04
Composição Auxiliar | 280026 | SEDOP | SERVENTE COM ENCARGOS COMPLEMENTARES |  |  | H | 0.6 | 17.96 | 10.77
Insumo | A00059 | SEDOP | Granito cinza e=2cm | Material |  | m² | 1 | 475 | 475
Insumo | D00079 | SEDOP | Rejunte (p/ ceramica) | Material |  | KG | 1.2 | 5.26 | 6.31
Insumo | D00345 | SEDOP | Argamassa AC-III | Material |  | KG | 5 | 2.79 | 13.95
|  |  |  | MO sem LS => | 14.0282 | LS => | 12.27 | MO com LS => | 26.3
|  |  |  | Valor do BDI => | 159.92 |  | Valor com BDI => |  | 692.99
[6 empty] | Quant. => | 2.32 | Preço Total => | 1607.73
[5 empty] | Total sem BDI |  | 2497335.93
[5 empty] | Total do BDI |  | 749085.13
[5 empty] | Total Geral |  | 3246421.06
_________________________________
VICTOR FREIRE
Engenheiro Civil - CREA 151867689-8
Novo Progresso - Pa, 13 de Dezembro de 2022

## CRONOGRAMA FÍSICO FINANCEIRO
OBRA |  |  |  |  | BANCOS |  | B.D.I | RESPONSÁVEL TÉCNICO
Cosntrução de um Bloco de Salas na E.M.E.F. Dep. João Carlos Batista no Municipio de Novo Progresso/PA |  |  |  |  | SINAPI - 02/2022 - Pará SEDOP - 02/2022 - Pará |  | 30% | VICTOR FREIRE
Novo Progresso PA, Brasil | [7 empty] | ENGENHEIRO CIVIL
CREA CREA 151867689-8
CRONOGRAMA FÍSICO FINANCEIRO
Item | Descrição | Total Por Etapa | 30 DIAS | 60 DIAS | 90 DIAS | 120 DIAS | 150 DIAS | 180 DIAS | 210 DIAS | 240 DIAS
1 | ADMINISTRAÇÃO DA OBRA | 100,00% 38.772,06 | 12,50% 4.846,51 | 12,50% 4.846,51 | 12,50% 4.846,51 | 12,50% 4.846,51 | 12,50% 4.846,51 | 12,50% 4.846,51 | 12,50% 4.846,51 | 12,50% 4.846,51
2 | SERVIÇOS PRELIMINARES | 100,00% 72.471,01 | 100,00% 72.471,01
3 | MOVIMENTAÇÃO DE TERRA | 100,00% 82.972,96 | 100,00% 82.972,96
4 | FUNDAÇÕES | 100,00% 338.401,39 | 50,00% 169.200,70 | 50,00% 169.200,70
5 | SUPERESTRUTURA | 100,00% 246.265,39 |  | 50,00% 123.132,70 | 50,00% 123.132,70
6 | IMPERMEABILIZAÇÃO | 100,00% 14.805,04 |  | 100,00% 14.805,04
7 | PAREDES E PAINÉIS | 100,00% 194.718,80 |  | 25,00% 48.679,70 | 25,00% 48.679,70 | 25,00% 48.679,70 | 25,00% 48.679,70
8 | REVESTIMENTO | 100,00% 207.932,54 |  |  | 25,00% 51.983,14 | 25,00% 51.983,14 | 25,00% 51.983,14 | 25,00% 51.983,14
9 | PISOS | 100,00% 331.414,79 |  |  |  | 20,00% 66.282,96 | 20,00% 66.282,96 | 20,00% 66.282,96 | 20,00% 66.282,96 | 20,00% 66.282,96
10 | INSTALAÇÕES | 100,00% 218.799,90 | 15,00% 32.819,99 | 15,00% 32.819,99 | 15,00% 32.819,99 | 15,00% 32.819,99 | 15,00% 32.819,99 | 15,00% 32.819,99 | 10,00% 21.879,99
11 | INSTALAÇÃO HIDROSSANITÁRIA | 100,00% 83.809,67 | 10,00% 8.380,97 | 10,00% 8.380,97 | 10,00% 8.380,97 | 10,00% 8.380,97 | 10,00% 8.380,97 | 15,00% 12.571,45 | 15,00% 12.571,45 | 20,00% 16.761,93
12 | FORRO | 100,00% 122.413,51 |  |  |  |  | 25,00% 30.603,38 | 25,00% 30.603,38 | 50,00% 61.206,76
13 | ESQUADRIAS | 100,00% 85.580,34 | [6 empty] | 50,00% 42.790,17 | 50,00% 42.790,17
14 | PINTURA | 100,00% 151.828,70 | [5 empty] | 30,00% 45.548,61 | 30,00% 45.548,61 | 40,00% 60.731,48
15 | LOUÇAS E METAIS | 100,00% 37.474,76 | [7 empty] | 100,00% 37.474,76
16 | COBERTURA | 100,00% 911.091,92 |  |  | 25,00% 227.772,98 | 25,00% 227.772,98 | 25,00% 227.772,98 | 25,00% 227.772,98
17 | SISTEMA DE PROTEÇÃO CONTRA INCÊNCIO | 100,00% 93.351,36 |  |  |  | 25,00% 23.337,84 | 25,00% 23.337,84 | 25,00% 23.337,84 | 25,00% 23.337,84
18 | DIVERSOS | 100,00% 14.316,92 | [7 empty] | 100,00% 14.316,92
Porcentagem |  |  | 11,42% | 12,38% | 15,33% | 14,3% | 15,24% | 15,27% | 8,58% | 7,49%
Custo |  |  | 370.692,12 | 401.865,59 | 497.615,97 | 464.104,07 | 494.707,45 | 495.766,84 | 278.464,28 | 243.204,73
Porcentagem Acumulado |  |  | 11,42% | 23,8% | 39,13% | 53,42% | 68,66% | 83,93% | 92,51% | 100,0%
Custo Acumulado |  |  | 370.692,12 | 772.557,71 | 1.270.173,68 | 1.734.277,75 | 2.228.985,20 | 2.724.752,04 | 3.003.216,33 | 3.246.421,06
_________________________________
VICTOR FREIRE
Engenheiro Civil - CREA 151867689-8
Novo Progresso - Pa, 13 de Dezembro de 2022

## COMPOSIÇÃO DO BDI
OBRA: | PLANILHA ORÇAMENTÁRIA PARA A CONSTRUÇÃO DE UM BLOCO DE SALAS NA E.M.E.F. DEP. JOÃO CARLOS BATISTA
TOMADOR: | PREFEITURA MUNICIPAL DE NOVO PROGRESSO
CONTRATO:
EMPREENDIMENTO: | PROJETO PARA A CONSTRUÇÃO DE UM BLOCO DE SALAS NA E.M.E.F. DEP. JOÃO CARLOS BATISTA
PROGRAMA:
MODALIDADE: | CONSTRUÇÃO
GESTOR:
Cálculo do BDI Fórmula e parâmetros estabelecidos pelo Acórdão 2622/2013 - TCU - Plenário
DEMONSTRATIVO BDI |  |  |  | LIMITE RECOMENDADOS
ITENS |  | SIGLAS | VALORES | INFERIOR | SUPERIOR
TAXA DE RATEIO DA ADMINISTRAÇÃO CENTRAL |  | AC | 3% | 3% | 5.5%
TAXA DE GARANTIA DO EMPREENDIMENTO |  | G | 0.4% | 0.4% | 0.5%
TAXA DE SEGURO |  | S | 0.4% | 0.4% | 0.5%
TAXA DE RISCO |  | R | 0.97% | 0.97% | 1.27%
Sub-Total |  |  | 4.77%
TAXA DE DESPESAS FINANCEIRAS |  | DF | 0.6% | 0.59% | 1.39%
TAXA DE LUCRO |  | L | 7.12% | 6.16% | 8.96%
TAXA DE TRIBUTOS | PIS (geralmente 0,65%) | I | 0.65% | VARIÁVEL
| COFINS (geralmente 3,00%) |  | 3%
| ISS (legislação municipal) |  | 5%
| CPRB (INSS) |  | 4.5%
TAXA TOTAL DE IMPOSTO I |  |  | 13.15%
BDI RESULTANTE |  |  | 30% | 25% | 30%
Fórmula para o cálculo do B.D.I. ( benefícios e despesas indiretas )
BDI = ((1+AC+S+R+G)(1+DF)(1+L)/(1-I))-1
REPÚBLICA FEDERATIVA DO BRASIL
ESTADO DO PARÁ
Prefeitura Municipal de Novo Progresso
SECRETARIA MUNICIPAL DE EDUCAÇÃO - SEMED
DIRETORIA TÉCNICA E OBRAS
_________________________________
VICTOR FREIRE
Engenheiro Civil - CREA 151867689-8
Novo Progresso - Pa, 13 de Dezembro de 2022

## ENCARGOS SOCIAIS
OBRA |  | BANCOS | RESPONSÁVEL TÉCNICO
Cosntrução de um Bloco de Salas na E.M.E.F. Dep. João Carlos Batista no Municipio de Novo Progresso/PA |  | SINAPI - 02/2022 - Pará SEDOP - 02/2022 - Pará | VICTOR FREIRE
Novo Progresso PA, Brasil |  |  | ENGENHEIRO CIVIL
CREA CREA 151867689-8
ENCARGOS SOCIAIS
A | GRUPO A
A1 | INSS | 0 | 0
A2 | SESI | 1.5 | 1.5
A3 | SENAI | 1 | 1
A4 | INCRA | 0.2 | 0.2
A5 | SEBRAE | 0.6 | 0.6
A6 | Salário Educação | 2.5 | 2.5
A7 | Seguro Contra Acidentes de Trabalho | 3 | 3
A8 | FGTS | 8 | 8
A9 | SECONCI | 0 | 0
| TOTAL | 16.8 | 16.8
B | GRUPO B
B1 | Repouso Semanal Remunerado | 18.12 | 0
B2 | Feriados | 4.15 | 0
B3 | Auxílio - Enfermidade | 0.87 | 0.66
B4 | 13º Salário | 11.11 | 8.33
B5 | Licença PaternidadE | 0.07 | 0.06
B6 | Faltas Justificadas | 0.74 | 0.56
B7 | Dias de Chuvas | 2.72 | 0
B8 | Auxílio Acidente de Trabalho | 0.11 | 0.08
B9 | Férias Gozadas | 11.24 | 8.43
B10 | Salário Maternidade | 0.03 | 0.02
| TOTAL | 49.16 | 18.14
C | GRUPO C
C1 | Aviso Prévio Indenizado | 5.75 | 4.32
C2 | Aviso Prévio Trabalhado | 0.14 | 0.1
C3 | Férias Indenizadas | 3.1 | 2.32
C4 | Depósito Rescisão Sem Justa Causa | 3.31 | 2.49
C5 | Indenização Adicional | 0.48 | 0.36
| TOTAL | 12.78 | 9.59
D | GRUPO D
D1 | Reincidência de Grupo A sobre Grupo B | 8.26 | 3.05
D2 | Reincidência de Grupo A sobre Aviso Prévio Trabalhado e Reincidência do FGTS sobre Aviso Prévio Indenizado | 0.48 | 0.36
| TOTAL | 8.74 | 3.41
A | GRUPO A
A1 | INSS | 0 | 0
A2 | SESI | 1.5 | 1.5
A3 | SENAI | 1 | 1
A4 | INCRA | 0.2 | 0.2
A5 | SEBRAE | 0.6 | 0.6
A6 | Salário Educação | 2.5 | 2.5
A7 | Seguro Contra Acidentes de Trabalho | 3 | 3
A8 | FGTS | 8 | 8
A9 | SECONCI | 0 | 0
| TOTAL | 16.8 | 16.8
B | GRUPO B
B1 | Repouso Semanal Remunerado | 18.12 | 0
B2 | Feriados | 4.15 | 0
B3 | Auxílio - Enfermidade | 0.87 | 0.66
B4 | 13º Salário | 11.11 | 8.33
B5 | Licença PaternidadE | 0.07 | 0.06
B6 | Faltas Justificadas | 0.74 | 0.56
B7 | Dias de Chuvas | 2.72 | 0
B8 | Auxílio Acidente de Trabalho | 0.11 | 0.08
B9 | Férias Gozadas | 11.24 | 8.43
B10 | Salário Maternidade | 0.03 | 0.02
| TOTAL | 49.16 | 18.14
C | GRUPO C
C1 | Aviso Prévio Indenizado | 5.75 | 4.32
C2 | Aviso Prévio Trabalhado | 0.14 | 0.1
C3 | Férias Indenizadas | 3.1 | 2.32
C4 | Depósito Rescisão Sem Justa Causa | 3.31 | 2.49
C5 | Indenização Adicional | 0.48 | 0.36
| TOTAL | 12.78 | 9.59
D | GRUPO D
D1 | Reincidência de Grupo A sobre Grupo B | 8.26 | 3.05
D2 | Reincidência de Grupo A sobre Aviso Prévio Trabalhado e Reincidência do FGTS sobre Aviso Prévio Indenizado | 0.48 | 0.36
| TOTAL | 8.74 | 3.41
Horista = 87,48% Mensalista = 47,94%
A + B + C + D