## PLANILHA ORÇ.
PREFEITURA MUNICIPAL DE NOVO PROGRESSO
Obra: REVITALIZAÇÃO DO CANTEIRO CENTRAL DA AV. BRASIL
Local: AVENIDA BRASIL, JD PLANALTO - MUNICÍPIO DE NOVO PROGRESSO - PA |  |  |  |  | BDI | 29.54%
Planilha Orçamentária
Data: | janeiro/2023
|  |  | REVITALIZAÇÃO CANTEIRO CENTRAL DA AVENIDA BRASIL | [5 empty] | 1096471.4954 |  | -1096471.4954
ITEM | CÓDIGO | FONTE | DESCRIÇÃO DOS SERVIÇOS | UNID. | QUANT. | SINAPI/SEDOP | BDI | PR. UNIT.(R$) | VALOR (R$)
1.0 |  |  | ADMINISTRAÇÃO LOCAL | [5 empty] | 44297.5502
1.1 | COMP. | SINAPI | Administração da obra | unid. | 1 | 34196.04 | 10101.5102 | 44297.5502 | 44297.5502
Subtotal item 1.0 | [8 empty] | 44297.5502
2.0 |  |  | SERVIÇOS PRELIMINARES | [5 empty] | 2119.8113
2.1 | 10004 | SEDOP | Placa da obra em chapa galvanizada (2,00 X 1,20 M), instalada | m² | 2.4 | 499.97 | 147.6911 | 647.6611 | 1554.3867
2.2 | 10667 | SINAPI | Container almoxarifado, de *2,40x6,00* m, padrão simpleas, sem revestimento e sem divisórias internas e sem sanitários, para uso em canteiros de obras | unid. |  |  | 0 | 0 | 0
2.3 | 98525 | SINAPI | Limpeza mecanizada de camada vegetal, vegetação e pequenas árvores (diâmetro de tronco menor que a 0,20 m) com trator de esteiras | m² | 584.19 | 0.35 | 0.10339 | 0.45339 | 264.8659
2.4 | 98526 | SINAPI | Remoção de raízes remanescentes de tronco de árvores com diâmetro maior ou igual a 0,20 m e menor que 0,40 m | unid. | 3 | 77.34 | 22.8462 | 100.1862 | 300.5587
Subtotal item 2.0 | [8 empty] | 2119.8113
3.0 |  |  | MOVIMENTO DE TERRAS E FUNDAÇÕES | [5 empty] | 67226.2829
3.1 | 100576 | SINAPI | Regularização e compactação de subleito de solo predominantemente argiloso | m² | 4143.68 | 2.26 | 0.6676 | 2.9276 | 12131.0541
3.2 | 93358 | SINAPI | Escavação manual de vala com profundidade menor ou igual a 1,3 m | m³ | 607.05 | 67.6 | 19.969 | 87.569 | 53158.7857
3.3 | 100984 | SINAPI | Carga, manobra e descarga de entulho em caminhão basculante 18 m² - carga com retroescavadeira e descarga livre | m³ | 168.53 | 8.87 | 2.6202 | 11.4902 | 1936.4431
3.4 | 96995 | SINAPI | Reaterro manual apiloado com soquete de vala com material da obra | m³ |  | 40.99 | 12.297 | 53.287 | 0
Subtotal item 3.0 | [8 empty] | 67226.2829
4.0 |  |  | CANTEIRO | [5 empty] | 0
4.1 | 103336 | SINAPI | Execução de alvenaria de vedação para canteiros e rotatoria, com blocos vazados de concreto de 9x19x39 cm (espessura de 9 cm), e argamassa de assentamento com preparo em betoneira | m² |  |  | 0 | 0 | 0
4.2 | 87272 | SINAPI | Revestimento cerâmico para paredes de canteiros, com placas tipo esmaltada | m² |  |  | 0 | 0 | 0
Subtotal item 4.0 | [8 empty] | 0
4.0 |  |  | PAVIMENTAÇÃO | [5 empty] | 527611.0384
4.1 | 94263 | SINAPI | Guia (meio - fio), concreto, moldada in loco em trecho reto com extrusora, 13 cm de base x 22 cm de altura | m | 1663.2 | 38.09 | 11.2518 | 49.3418 | 82065.2585
4.2 | 94264 | SINAPI | Guia (meio - fio), concreto, moldada in loco em trecho curvo com extrusora, 13 cm de base x 22 cm de altura | m | 308.8 | 41.4 | 12.2296 | 53.6296 | 16560.8081
4.3 | 92391 | SINAPI | Execução de pavimento de estacionamento em piso intertravado, com bloco pisograma de 35x25 cm com espessura de 6 cm | m² | 2642.48 | 72.67 | 21.4667 | 94.1367 | 248754.3946
4.4 | 93679 | SINAPI | Execução de passeio em piso intertravado, com bloco retangular = modelo ossinho, com dimensões 12x25 cm com espessura de 6 cm (colorido) | m² | 1501.2 | 92.68 | 27.3777 | 120.0577 | 180230.5772
Subtotal item 4.0 | [8 empty] | 527611.0384
5.0 |  |  | PINTURA DE DEMARCAÇÃO | [5 empty] | 33525.4787
5.2 | 90823 | SINAPI | Porta de abrir em madeira 0,90x2,10m , incluso dobradiças, fornecimento e instalação | un | 0 | 404.2 | 121.26 | 525.46 | 0
5.1 | 102500 | SINAPI | Pintura de demarcação de vaga com tinta acrílica, aplicação manual | m | 2310 | 3.87 | 1.161 | 5.031 | 11621.61
5.2 | 102501 | SINAPI | Pintura de faixa de pedestre ou zebrada com tinta acrílica, aplicação manual | m² | 636.09 | 22.82 | 6.846 | 29.666 | 18870.2459
| 74100/001 | SINAPI | PORTAO DE FERRO COM VARA 1/2", COM REQUADRO | m² |  |  | 0 | 0 | 0
5.3 | 102513 | SINAPI | Pintura de símbolos e textos com tinta acrílica, demarcação com fita adesiva e aplicação com rolo | m² | 55.8 | 41.82 | 12.546 | 54.366 | 3033.6228
5.10 | 94576 | SINAPI | JANELA DE ALUMÍNIO DE CORRER, 2 FOLHAS, FIXAÇÃO COM PARAFUSO, VEDAÇÃO COM ESPUMA EXPANSIVA PU, COM VIDROS, PADRONIZADA. | m² |  | 316.75 | 95.025 | 411.775 | 0
Subtotal item 5.0 | [8 empty] | 33525.4787
6.0 |  |  | ARBORIZAÇÃO E PAISAGISMO | [5 empty] | 70061.4704
6.1 | 92543 | SINAPI | TRAMA DE MADEIRA COMPOSTA POR TERÇAS PARA TELHADOS DE ATÉ 2 ÁGUAS PARA TELHA ONDULADA DE FIBROCIMENTO, METÁLICA, PLÁSTICA OU TERMOACÚSTICA, INCLUSO TRANSPORTE VERTICAL | m² |  | 18.88 | 5.664 | 24.544 | 0 | 5,62x18,25
6.1 | 98503 | SINAPI | Plantio de grama em pavimento concregrama | m² | 1321.24 | 20.57 | 6.0764 | 26.6464 | 35206.2605
6.2 | 98504 | SINAPI | Plantio de grama em placas | m² | 826.1 | 13.09 | 3.8668 | 16.9568 | 14008.0009
6.3 | 98510 | SINAPI | Plantio de árvore ornamental com altura de muda menor ou igual a 2,00 m | m | 112 | 64.17 | 18.9558 | 83.1258 | 9310.0916
6.4 | 250312 | SEDOP | BANCO EM MADEIRA DE LEI | m | 27 | 329.86 | 97.4406 | 427.3006 | 11537.1174
Subtotal item 6.0 | [8 empty] | 70061.4704
7.0 |  |  | INSTALAÇÕES ELÉTRICAS | [5 empty] | 351629.8634
7.1 | 93358 | SINAPI | Escavação manual de vala menor ou igual a 1,30 m de profundidade (passagem de eletroduto e fixação de poste) | M³ | 80.4 | 75.4 | 22.2732 | 97.6732 | 7852.9221
7.2 | 97667 | SINAPI | Eletroduto flexível corrugado, PEAD, DN 50 (1 1/2"), para rede enterrada de distribuição de energia elétrica | M | 700 | 8.81 | 2.6025 | 11.4125 | 7988.7318
7.3 | 93382 | SINAPI | Reaterro manual de valas com compactação mecanizada | M³ | 79.2 | 28.94 | 8.5489 | 37.4889 | 2969.119
7.4 | 91929 | SINAPI | Instalação de cabo de cobre flexível de 4mm² | M | 1800 | 6.81 | 2.0117 | 8.8217 | 15879.0132
7.5 | 92980 | SINAPI | Instalação de cabo de cobre flexível de 10mm² | M | 300 | 10.75 | 3.1755 | 13.9255 | 4177.665
7.6 | 101632 | SINAPI | RELÉ FOTOELÉTRICO PARA COMANDO DE ILUMINAÇÃO EXTERNA 1000 W - FORNECIMENTO E INSTALAÇÃO. | Unid. | 35 | 40.25 | 11.8898 | 52.1398 | 1824.8947
7.7 | 97882 | SINAPI | Caixa enterrada elétrica retangular em concreto pré moldado, fundo com brita, com dimensões internas de 0,4x0,4x0,4 m | Unid. | 36 | 207.13 | 61.1862 | 268.3162 | 9659.3833
7.8 | 101636 | SINAPI | BRAÇO PARA ILUMINAÇÃO PÚBLICA, EM TUBO DE AÇO GALVANIZADO, COMPRIMENTO DE 1,50 M, PARA FIXAÇÃO EM POSTE DE CONCRETO - FORNECIMENTO E INSTALAÇÃO. | Unid. | 106 | 151.72 | 44.8181 | 196.5381 | 20833.0373
7.9 | 101659 | SINAPI | LUMINÁRIA DE LED PARA ILUMINAÇÃO PÚBLICA, DE 181 W ATÉ 239 W - FORNECIMENTO E INSTALAÇÃO. | Unid. | 106 | 976.18 | 288.3636 | 1264.5436 | 134041.6186
7.10 | 5045 | SINAPI | POSTE DE CONCRETO ARMADO DE SECAO CIRCULAR, EXTENSAO DE 11,00 M, RESISTENCIA DE 200 A 300 DAN, TIPO C-14 | Unid. | 35 | 2739.95 | 809.3812 | 3549.3312 | 124226.593
7.11 | 100578 | SINAPI | ASSENTAMENTO DE POSTE DE CONCRETO COM COMPRIMENTO NOMINAL DE 9 M, CARGA NOMINAL MENOR OU IGUAL A 1000 DAN, ENGASTAMENTO SIMPLES COM 1,5 M DESOLO (NÃO INCLUI FORNECIMENTO). | Unid. | 35 | 485.6 | 143.4462 | 629.0462 | 22016.6184
7.12 | 93653 | SINAPI | DISJUNTOR MONOPOLAR TIPO DIN, CORRENTE NOMINAL DE 10A - FORNECIMENTO E INSTALAÇÃO. | un | 1 | 11.08 | 3.273 | 14.353 | 14.353
7.13 | 93654 | SINAPI | DISJUNTOR MONOPOLAR TIPO DIN, CORRENTE NOMINAL DE 16A - FORNECIMENTO E INSTALAÇÃO. | un | 3 | 11.63 | 3.4355 | 15.0655 | 45.1965
7.14 | 93656 | SINAPI | DISJUNTOR MONOPOLAR TIPO DIN, CORRENTE NOMINAL DE 25A - FORNECIMENTO E INSTALAÇÃO. | un | 5 | 12.74 | 3.7634 | 16.5034 | 82.517
7.15 | 93657 | SINAPI | DISJUNTOR MONOPOLAR TIPO DIN, CORRENTE NOMINAL DE 32A - FORNECIMENTO E INSTALAÇÃO. | un | 1 | 14.05 | 4.1504 | 18.2004 | 18.2004
14.9 | 91941 | SINAPI | Caixa de passagem PVC 4x2" BAIXA - fornecimento e instalação | un |  | 9.54 | 737.8236 | 747.3636 | 0
14.10 | 91940 | SINAPI | Caixa de passagem PVC 4x2" MEDIA - fornecimento e instalação | un |  | 13.54 | 0 | 13.54 | 0
14.11 | 91939 | SINAPI | Caixa de passagem PVC 4x2" ALTA - fornecimento e instalação | un |  | 24.22 | 0 | 24.22 | 0
14.12 | 91937 | SINAPI | Caixa de passagem PVC 3" octogonal | un |  | 11.36 | 0 | 11.36 | 0
|  |  | CABOS E FIOS (CONDUTORES) |  |  |  | 0
|  |  | Condutor de cobre unipolar, isolação em PVC/70ºC, camada de proteção em PVC, não propagador de chamas, classe de tensão 750V, encordoamento classe 5, flexível, com as seguintes seções nominais: |  |  |  | 0
14.13 | 91925 | SINAPI | #1,5 mm² | m |  | 4.08 | 36.1896 | 40.2696 | 0
14.14 | 91926 | SINAPI | #2,5 mm² | m |  | 4.12 | 168.8788 | 172.9988 | 0
14.15 | 91928 | SINAPI | #4,0 mm² | m |  | 6.83 | 0 | 6.83 | 0
14.16 | 91930 | SINAPI | #6,0 mm² | m |  | 9.37 | 0 | 9.37 | 0
14.17 | 91932 | SINAPI | #10,0 mm² | m |  | 15.55 | 0 | 15.55 | 0
14.18 | 91935 | SINAPI | #16,0 mm² | m |  | 25.47 | 0 | 25.47 | 0
15.16 | 92983 | SINAPI | #25,0 mm² | m |  | 13.85 | 0 | 13.85 | 0
14.18 | 92986 | SINAPI | #35,0 mm² | m |  | 40.22 | 0 | 40.22 | 0
15.17 | 92987 | SINAPI | #50,0 mm² | m |  | 26.48 | 0 | 26.48 | 0
|  |  | ILUMINAÇÃO E TOMADAS |  |  |  | 0
14.19 | 170339 | SEDOP | Tomada 2P+T 10A | un |  | 25.17 | 0 | 25.17 | 0
14.19 | 92000 | SINAPI | TOMADA BAIXA DE EMBUTIR (1 MÓDULO), 2P+T 10 A, INCLUINDO SUPORTE E PLACA - FORNECIMENTO E INSTALAÇÃO. | un |  | 24.17 | 920.6353 | 944.8053 | 0
14.20 | 91996 | SINAPI | TOMADA MÉDIA DE EMBUTIR (1 MÓDULO), 2P+T 20 A, INCLUINDO SUPORTE E PLACA - FORNECIMENTO E INSTALAÇÃO. | un |  | 27.03 | 1119.042 | 1146.072 | 0
15.17 | 91922 | SINAPI | TOMADA ALTA DE EMBUTIR (1 MÓDULO), 2P+T 10 A, INCLUINDO SUPORTE E PLACA - FORNECIMENTO E INSTALAÇÃO. | un |  | 26.67 | 1938.1089 | 1964.7789 | 0
14.20 | 98307 | SINAPI | TOMADA DE REDE RJ45 - FORNECIMENTO E INSTALAÇÃO. | un |  | 43.99 | 4076.9932 | 4120.9832 | 0
14.21 | 92023 | SINAPI | INTERRUPTOR SIMPLES (1 MÓDULO) COM 1 TOMADA DE EMBUTIR 2P+T 10 A, INCLUINDO SUPORTE E PLACA - FORNECIMENTO E INSTALAÇÃO. | un |  | 40.37 | 0 | 40.37 | 0
15.18 | 91994 | SINAPI | Tomada universal, 2P+T, 10A/250v, cor branca, completa | un |  | 14.82 | 0 | 14.82 | 0
15.19 | 91997 | SINAPI | Tomada universal, 2P+T, 20A, cor branca, completa | un |  | 23.18 | 0 | 23.18 | 0
14.22 | 91953 | SINAPI | Interruptor simples (1 Módulo) 10 A/250 V, completo | un |  | 22.83 | 9227.886 | 9250.716 | 0
15.21 | 91959 | SINAPI | Interruptor simples (2 Módulos) 10 A/250 V, completo | un |  | 27.79 | 107.5473 | 135.3373 | 0
14.23 | 91967 | SINAPI | Interruptor simples (3 Módulos) 10 A/250 V, completo | un |  | 49.59 | 1131.6438 | 1181.2338 | 0
15.23 | 91965 | SINAPI | Interruptor paralelo (2 módulos), fornecimento e instalação | un |  | 34.3 | 0 | 34.3 | 0
14.24 | 170999 | SEDOP | Lâmpada fluorescente com reator acoplado (PLL)20W -127V/220V | un |  | 17.54 | 733.5228 | 751.0628 | 0
14.24 | 100920 | SINAPI | LÂMPADA FLUORESCENTE ESPIRAL BRANCA 65 W, BASE E27 - FORNECIMENTO E INSTALAÇÃO | un |  | 113.51 | 35954.2925 | 36067.8025 | 0
14.25 | 100919 | SINAPI | LÂMPADA FLUORESCENTE ESPIRAL BRANCA 45 W, BASE E27 - FORNECIMENTO E INSTALAÇÃO | un |  | 66.33 | 0 | 66.33 | 0
14.25 | 101666 | SINAPI | REFLETOR RETANGULAR FECHADO COM LAMPADA VAPOR METALICO 400 W | un |  | 521.14 | 0 | 521.14 | 0
15.27 | 97593 | SINAPI | Luminárias tipo spot, de sobrepor, com 1 lâmpada 15 W, fornecimento e instalação | un | 0 | 68.62 | 0 | 68.62 | 0
Subtotal item 7.0 | [8 empty] | 351629.8634
8.0 |  |  | SERVIÇOS COMPLEMENTARES | [5 empty] | 0
8.1 | 103315 | SINAPI | Instalação de pergolado de madeira, fixado com concreto sobre o solo | m² |  | 208.93 | 62.679 | 271.609 | 0
Subtotal item 8.0 | [8 empty] | 0
Custo TOTAL com BDI incluso | [8 empty] | 1096471.4954
Novo Progresso - PA, 27 de março de 2023.
_______________________________________________________________ DJAYSON MANUEL DA CONCEIÇÃO Engenheiro Civil CREA nº 151561898-6

## BDI
Obra: REVITALIZAÇÃO DO CANTEIRO CENTRAL DA AV. BRASIL
PLANILHA DE COMPOSIÇÃO DE BDI
| ITEM | DESCRIÇÃO | %
| A | BONIFICAÇÃO (LUCRO) | 7.7%
,
| B | DESPESAS INDIRETAS | 7.47%
| B.1 | ADMINISTRAÇÃO CENTRAL | 4%
| B.2 | SEGURANÇA PATRIMONIAL | 2%
| B.3 | DESPESAS FINANCEIRAS | 1.47%
| C | IMPOSTOS | 10.65%
| C.1 | PIS | 0.65%
| C.2 | ISS | 5%
| C.3 | COFINS | 3%
| C.4 | INSS | 2%
|  | BDI = {[(1+A) x (1+B)] / (1-C)} -1 | 29.54%
TOTAL - BDI
Novo Progresso - PA, 27 de março de 2023.
____________________________________________ DJAYSON MANUEL DA CONCEIÇÃO Engenheiro Civil CREA nº 151561898-6

## CRON.
CRONOGRAMA FÍSICO - FINANCEIRO
Obra: REVITALIZAÇÃO DO CANTEIRO CENTRAL DA AV. BRASIL
Tempo de execução: 6 meses | [5 empty] | Valor da Obra: | 1096471.4954
Itens | Atividades | Valores | Peso | MêsxValor/Percentagem de Serv. Executados
|  | R$ | % | 1 | 2 | 3 | 4 | 5 | 6
1 | ADMINISTRAÇÃO LOCAL | 44297.5502 | 4.04 | 16% | 16% | 16% | 16% | 16% | 20%
2 | SERVIÇOS PRELIMINARES | 2119.8113 | 0.19333 | MêsxValor/Percentagem de Serv. Executados 1: 100%
3 | MOVIMENTO EM TERRA | 67226.2829 | 6.1311 | MêsxValor/Percentagem de Serv. Executados 1: 50%; MêsxValor/Percentagem de Serv. Executados 2: 25%; MêsxValor/Percentagem de Serv. Executados 3: 25%
4 | PAVIMENTAÇÃO | 527611.0384 | 48.119 | 20% | 20% | 20% | 20% | 20%
5 | PINTURA DE DEMARCAÇÃO | 33525.4787 | 3.0576 | MêsxValor/Percentagem de Serv. Executados 5: 20%; MêsxValor/Percentagem de Serv. Executados 6: 80%
6 | ARBORIZAÇÃO E PAISAGISMO | 70061.4704 | 6.3897 | MêsxValor/Percentagem de Serv. Executados 4: 20%; MêsxValor/Percentagem de Serv. Executados 5: 40%; MêsxValor/Percentagem de Serv. Executados 6: 40%
7 | INSTALAÇÕES ELÉTRICAS | 351629.8634 | 32.0692 |  | 15% | 15% | 15% | 15% | 40%
VALOR TOTAL |  | 1096471.4954 | 100
Valor Simples |  |  |  | 148342.7685 | 182160.866 | 182160.866 | 179366.5893 | 200083.9791 | 204356.4265
Percentual Simples |  |  |  | 13.5291 | 16.6134 | 16.6134 | 16.3585 | 18.248 | 18.6376
Valor Acumulado |  |  |  | 148342.7685 | 330503.6345 | 512664.5004 | 692031.0897 | 892115.0688 | 1096471.4954
Percentual Acumulado |  |  |  | 13.5291 | 30.1425 | 46.7558 | 63.1144 | 81.3624 | 100
Cron. físico-financeiro com B.D.I. - A empresa vencedora deverá apresentar cronograma físico-financeiro para desembolso.
Data do orçamento: Setembro de 2022
Novo Progresso - PA, 27 de março de 2023.
_______________________________________________________________ DJAYSON MANUEL DA CONCEIÇÃO Engenheiro Civil CREA nº 151561898-6

## COMPOSIÇÃO ADM
COMPOSIÇÃO DA ADMNISTRAÇÃO DA OBRA
Obra: REVITALIZAÇÃO DO CANTEIRO CENTRAL DA AV. BRASIL
Local: AVENIDA BRASIL, JD PLANALTO - MUNICÍPIO DE NOVO PROGRESSO - PA
NATUREZA DO SERVIÇO - ADMINISTRAÇÃO DA OBRA
SINAPI | DISCRIMINAÇÃO | Quantidade | Unid. | Valor Unitário | Valor Total
MÃO DE OBRA
93572 | Encarregado | 6 | Mês | 3234.54 | 19407.24
90777 | Engenheiro | 180 | HORAS | 82.16 | 14788.8
93563 | Almoxarife | 0 | Mês | 2975.57 | 0
88326 | Vigilância noturna (vigia sem arma) | 0 | HORAS | 16.91 | 0
94295 | MESTRE DE OBRAS COM ENCARGOS COMPLEMENTARES | 0 | Mês | 4091.63 | 0
93564 | Apontador | 0 | Mês | 2866.22 | 0
SOMATÓRIO GERAL
| MÃO DE OBRA |  |  |  | 34196.04
| ENCARGOS SOCIAIS(50,49%)- JÁ INCLUSO |  |  |  | 0
| TOTAL GERAL |  |  |  | 34196.04
Novo Progresso - PA, 27 de março de 2023.
____________________________________________ DJAYSON MANUEL DA CONCEIÇÃO Engenheiro Civil CREA nº 151561898-6

## COMPOSIÇÃO CUSTO
PLANILHA DE COMPOSIÇÃO DE CUSTO
Obra: REVITALIZAÇÃO DO CANTEIRO CENTRAL DA AV. BRASIL |  |  |  | BANCOS | B.D.I | RESPONSÁVEL TÉCNICO
|  |  |  | SINAPI - 11/2022 - Pará SEDOP - 05/2022 - Pará | 29.54% | DJASYON MANUEL DACONCEIÇÃO
Local: AVENIDA BRASIL, JD PLANALTO - MUNICÍPIO DE NOVO PROGRESSO - PA | [5 empty] | ENGENHEIRO CIVIL
CREA Nº 15161898-6
ORÇAMENTO ANALÍTICO
CATEGORIA | CÓDIGO | BANCO | DESCRIÇÃO | TIPO | UND | QUANT. | VALOR UNITÁRIO | TOTAL
1 |  |  | ADMINISTRAÇÃO DA OBRA
1.1
Composição | CP069 | Próprio | ADMINISTRAÇAO LOCAL DA OBRA | CANT - CANTEIRO DE OBRAS | MES
Composição Auxiliar | 93572 |  | ENCARREGADO | SEDI - SERVIÇOS DIVERSOS | MES | 6 | 3234.54 | 19407.24
Composição Auxiliar | 90777 |  | ENGENHEIRO CIVIL | SEDI - SERVIÇOS DIVERSOS | HORAS | 180 | 82.16 | 14788.8
Composição Auxiliar | 93563 |  | ALMOXARIFE | SEDI - SERVIÇOS DIVERSOS | MES | 0 | 2975.57 | 0
Composição Auxiliar | 88326 |  | VIGILÂNCIA NOTURNA (VIGIA SEM ARMA) | SEDI - SERVIÇOS DIVERSOS | HORAS | 0 | 16.91 | 0
Composição Auxiliar | 94295 |  | MESTRE DE OBRAS COM ENCARGOS COMPLEMENTARES | SEDI - SERVIÇOS DIVERSOS | MES | 0 | 4091.63 | 0
Composição Auxiliar | 93564 |  | APONTADOR | SEDI - SERVIÇOS DIVERSOS | MES | 0 | 2866.22 | 0
[7 empty] | VALOR TOTAL S/ BDI | 34196.04
[6 empty] | Valor BDI => |  | 10101.5102
[7 empty] | Preço Total => | 44297.5502
2 |  |  | SERVIÇOS PRELIMINARES
2.1
Composição | 10004 | SEDOP | Placa de Obra em chapa galvanizada |  | m² | 1 | 499.9626 | 499.9626
Composição Auxiliar | 280013 | SEDOP | CARPINTEIRO COM ENCARGOS COMPLEMENTARES |  | H | 3 | 21.1 | 63.3
Composição Auxiliar | 280026 | SEDOP | SERVENTE COM ENCARGOS COMPLEMENTARES |  | H | 6 | 17.07 | 102.42
Composição Auxiliar | 280024 | SEDOP | PINTOR COM ENCARGOS COMPLEMENTARES |  | H | 8.958 | 22.37 | 200.3905
Insumo | D00281 | SEDOP | Pernamanca 3" x 2" 4 m - madeira branca | Material | DZ | 0.16 | 152 | 24.32
Insumo | D00082 | SEDOP | Prego 2"x11 | Material | KG | 0.1 | 18.4 | 1.84
Insumo | D00019 | SEDOP | Régua 3"x1"4 m apar. | Material | DZ | 0.17 | 252 | 42.84
Insumo | D00034 | SEDOP | Chapa de fo go no 26 (1,00x2,00m) | Material | CH | 0.5 | 106.04 | 53.02
Insumo | P00019 | SEDOP | Tinta esmalte | Material | GL | 0.066 | 106.9 | 7.0554
Insumo | P00017 | SEDOP | Tinta anti-ferruginosa | Material | GL | 0.033 | 144.75 | 4.7767
[7 empty] | VALOR TOTAL S/ BDI | 499.9626
[6 empty] | Valor BDI => |  | 147.689
[7 empty] | Preço Total => | 647.6516
2.2
Composição | 98525 | SINAPI | Limpeza mecanizada de camada vegetal, vegetação e pequenas árvores (diâmetro de tronco menor que a 0,20 m) com trator de esteiras |  | m² | 1 | 0.35 | 0.35
Composição Auxiliar | 280013 | SINAPI | SERVENTE COM ENCARGOS COMPLEMENTARES |  | H | 0.003 | 19.06 | 0.05
Composição Auxiliar | 280026 | SINAPI | JARDINEIRO COM ENCARGOS COMPLEMENTARES |  | H | 0.003 | 19.46 | 0.05
Insumo | D00081 | SINAPI | TRATOR DE ESTEIRAS, POTÊNCIA 100 HP, PESO OPERACIONAL 9,4 T, COM LÂMINA 2,19 M3 - CHI DIURNO. AF_06/2014 | Equipamento | CHI | 0.0024 | 61 | 0.14
Insumo | D00016 | SINAPI | TRATOR DE ESTEIRAS, POTÊNCIA 100 HP, PESO OPERACIONAL 9,4 T, COM LÂMINA 2,19 M3 - CHP DIURNO. AF_06/2014 | Equipamento | CHP | 0.0006 | 189.25 | 0.11
[7 empty] | VALOR TOTAL S/ BDI | 0.35
[6 empty] | Valor BDI => |  | 0.10339
[7 empty] | Preço Total => | 0.45339
2.3
Composição | 100984 | SINAPI | Carga, manobra e descarga de entulho em caminhão basculante 18 m² - carga com retroescavadeira e descarga livre |  | m³ | 1 | 11.5001 | 11.5001
Insumo | 5631 | SINAPI | ESCAVADEIRA HIDRÁULICA SOBRE ESTEIRAS, CAÇAMBA 0,80 M3, PESO OPERACIONAL 7 T, POTENCIA BRUTA 111 HP - CHP DIURNO. AF_06/2014 | Equipamento | CHP | 0.0083 | 213.69 | 1.7736
Insumo | 5632 | SINAPI | ESCAVADEIRA HIDRÁULICA SOBRE ESTEIRAS, CAÇAMBA 0,80 M3, PESO OPERACIONAL 7 T, POTENCIA BRUTA 111 HP - CHI DIURNO. AF_06/2014 | Equipamento | CHI | 0.0074 | 79.86 | 0.59096
Insumo | 89883 | SINAPI | CAMINHÃO BASCULANTE 18 M3, COM CAVALO MECÂNICO DE CAPACIDADE MÁXIMA DE TRAÇÃO COMBINADO DE 45000 KG, POTÊNCIA 330 CV, INCLUSIVE SEMIREBOQUE COM CAÇAMBA METÁLICA - CHP DIURNO. AF_12/2014 | Equipamento | CHP | 0.0153 | 378.63 | 5.793
Insumo | 89884 | SINAPI | CAMINHÃO BASCULANTE 18 M3, COM CAVALO MECÂNICO DE CAPACIDADE MÁXIMA DE TRAÇÃO COMBINADO DE 45000 KG, POTÊNCIA 330 CV, INCLUSIVE SEMIREBOQUE COM CAÇAMBA METÁLICA - CHI DIURNO. AF_12/2014 | Equipamento | CHI | 0.0095 | 76.44 | 0.72
[7 empty] | VALOR TOTAL S/ BDI | 8.8776
[6 empty] | Valor BDI => |  | 2.6225
[7 empty] | Preço Total => | 11.5001
3 |  |  | MOVIMENTO DE TERRAS E FUNDAÇÕES
3.1
Composição | 100576 | SINAPI | Regularização e compactação de subleito de solo predominantemente argiloso |  | m² | 1 | 2.26 | 2.26
Insumo | 5901 | SINAPI | CAMINHÃO PIPA 10.000 L TRUCADO, PESO BRUTO TOTAL 23.000 KG, CARGA ÚTIL MÁXIMA 15.935 KG, DISTÂNCIA ENTRE EIXOS 4,8 M, POTÊNCIA 230 CV, INCLUSIVE TANQUE DE AÇO PARA TRANSPORTE DE ÁGUA - CHP DIURNO. AF_06/2014 | Equipamento | CHP | 0.001 | 316.79 | 0.31
Insumo | 5903 | SINAPI | CAMINHÃO PIPA 10.000 L TRUCADO, PESO BRUTO TOTAL 23.000 KG, CARGA ÚTIL MÁXIMA 15.935 KG, DISTÂNCIA ENTRE EIXOS 4,8 M, POTÊNCIA 230 CV, INCLUSIVE TANQUE DE AÇO PARA TRANSPORTE DE ÁGUA - CHI DIURNO. AF_06/2014 | Equipamento | CHI | 0.007 | 55.24 | 0.38
Insumo | 5932 | SINAPI | MOTONIVELADORA POTÊNCIA BÁSICA LÍQUIDA (PRIMEIRA MARCHA) 125 HP, PESO BRUTO 13032 KG, LARGURA DA LÂMINA DE 3,7 M - CHP DIURNO. AF_06/2014 | Equipamento | CHP | 0.0001 | 247.49 | 0.02
Insumo | 5934 | SINAPI | MOTONIVELADORA POTÊNCIA BÁSICA LÍQUIDA (PRIMEIRA MARCHA) 125 HP, PESO BRUTO 13032 KG, LARGURA DA LÂMINA DE 3,7 M - CHI DIURNO. AF_06/2014 | Equipamento | CHI | 0.008 | 80.22 | 0.64
Insumo | 73436 | SINAPI | ROLO COMPACTADOR VIBRATÓRIO PÉ DE CARNEIRO PARA SOLOS, POTÊNCIA 80 HP, PESO OPERACIONAL SEM/COM LASTRO 7,4 / 8,8 T, LARGURA DE TRABALHO 1,68 M - CHP DIURNO. AF_02/2016 | Equipamento | CHP | 0.002 | 207.06 | 0.41
Composição Auxiliar | 88316 | SINAPI | SERVENTE COM ENCARGOS COMPLEMENTARES |  | H | 0.008 | 19.06 | 0.15
Insumo | 93244 | SINAPI | ROLO COMPACTADOR VIBRATÓRIO PÉ DE CARNEIRO PARA SOLOS, POTÊNCIA 80 HP, PESO OPERACIONAL SEM/COM LASTRO 7,4 / 8,8 T, LARGURA DE TRABALHO 1,68 M - CHI DIURNO. AF_02/2016 | Equipamento | CHI | 0.006 | 58.84 | 0.35
[7 empty] | VALOR TOTAL S/ BDI | 2.26
[6 empty] | Valor BDI => |  | 0.6676
[7 empty] | Preço Total => | 2.9276
3.2
Composição | 93358 | SINAPI | Escavação manual de vala com profundidade menor ou igual a 1,3 m |  | m³ | 1 | 67.6 | 67.6
Composição Auxiliar | 280013 | SINAPI | SERVENTE COM ENCARGOS COMPLEMENTARES |  | H | 4 | 16.9 | 67.6
[7 empty] | VALOR TOTAL S/ BDI | 67.6
[6 empty] | Valor BDI => |  | 19.969
[7 empty] | Preço Total => | 87.569
3.3
Composição | 100984 | SINAPI | Carga, manobra e descarga de entulho em caminhão basculante 18 m² - carga com retroescavadeira e descarga livre |  | m³ | 1 | 8.874 | 8.874
Insumo | 5631 | SINAPI | ESCAVADEIRA HIDRÁULICA SOBRE ESTEIRAS, CAÇAMBA 0,80 M3, PESO OPERACIONAL 1 7 T, POTENCIA BRUTA 111 HP - CHP DIURNO. AF_06/2014 | Equipamento | CHP | 0.0083 | 213.69 | 1.77
Insumo | 5632 | SINAPI | ESCAVADEIRA HIDRÁULICA SOBRE ESTEIRAS, CAÇAMBA 0,80 M3, PESO OPERACIONAL 1T, POTENCIA BRUTA 111 HP - CHI DIURNO. AF_06/2014 | Equipamento | CHI | 0.0074 | 79.86 | 0.59096
Insumo | 89883 | SINAPI | CAMINHÃO BASCULANTE 18 M3, COM CAVALO MECÂNICO DE CAPACIDADE MÁXIMA DE TRAÇÃO COMBINADO DE 45000 KG, POTÊNCIA 330 CV, INCLUSIVE SEMIREBOQUE COM CAÇAMBA METÁLICA - CHP DIURNO. AF_12/2014 | Equipamento | CHP | 0.0153 | 378.63 | 5.793
Insumo | 89884 | SINAPI | CAMINHÃO BASCULANTE 18 M3, COM CAVALO MECÂNICO DE CAPACIDADE MÁXIMA DE TRAÇÃO COMBINADO DE 45000 KG, POTÊNCIA 330 CV, INCLUSIVE SEMIREBOQUE COM CAÇAMBA METÁLICA - CHI DIURNO. AF_12/2014 | Equipamento | CHI | 0.0095 | 76.44 | 0.72
[7 empty] | VALOR TOTAL S/ BDI | 8.874
[6 empty] | Valor BDI => |  | 2.6214
[7 empty] | Preço Total => | 11.4954
4 |  |  | MOVIMENTO DE TERRAS E FUNDAÇÕES
4.1
Composição | 94263 | SINAPI | Guia (meio - fio), concreto, moldada in loco em trecho reto com extrusora, 13 cm de base x 22 cm de altura |  | m | 1 | 38.0945 | 38.0945
Insumo | 370 | SINAPI | AREIA MEDIA - POSTO JAZIDA/FORNECEDOR (RETIRADO NA JAZIDA, SEM TRANSPORTE) | Insumo | m³ | 0.007 | 85 | 0.59
Insumo | 34492 | SINAPI | CONCRETO USINADO BOMBEAVEL, CLASSE DE RESISTENCIA C20, COM BRITA 0 E 1, SLUMP = 100 +/- 20 MM, EXCLUI SERVICO DE BOMBEAMENTO (NBR 8953) | Insumo | m³ | 0.03 | 672.5 | 20.17
Composição Auxiliar | 88243 | SINAPI | AJUDANTE ESPECIALIZADO COM ENCARGOS COMPLEMENTARES |  | H | 0.087 | 19.39 | 1.68
Composição Auxiliar | 88309 | SINAPI | PEDREIRO COM ENCARGOS COMPLEMENTARES |  | H | 0.221 | 23.77 | 5.25
Composição Auxiliar | 88316 | SINAPI | SERVENTE COM ENCARGOS COMPLEMENTARES |  | H | 0.442 | 19.06 | 8.4245
Insumo | 88631 | SINAPI | ARGAMASSA TRAÇO 1:4 (EM VOLUME DE CIMENTO E AREIA MÉDIA ÚMIDA), PREPARO MANUAL. AF_08/2019 | Insumo | m³ | 0.002 | 684.24 | 1.36
Equipamento | 92960 | SINAPI | MÁQUINA EXTRUSORA DE CONCRETO PARA GUIAS E SARJETAS, MOTOR A DIESEL, POTÊNCIA 14 CV - CHP DIURNO. AF_12/2015 | Equipamento | CHP | 0.014 | 20.06 | 0.28
Equipamento | 92961 | SINAPI | MÁQUINA EXTRUSORA DE CONCRETO PARA GUIAS E SARJETAS, MOTOR A DIESEL, POTÊNCIA 14 CV - CHI DIURNO. AF_12/2015 | Equipamento | CHI | 0.072 | 4.86 | 0.34
[7 empty] | VALOR TOTAL S/ BDI | 38.0945
[6 empty] | Valor BDI => |  | 11.2531
[7 empty] | Preço Total => | 49.3476
4.2
Composição | 94263 | SINAPI | Guia (meio - fio), concreto, moldada in loco em trecho reto com extrusora, 13 cm de base x 22 cm de altura |  | m | 1 | 41.4 | 41.4
Insumo | 370 | SINAPI | AREIA MEDIA - POSTO JAZIDA/FORNECEDOR (RETIRADO NA JAZIDA, SEM TRANSPORTE) | Insumo | m³ | 0.007 | 85 | 0.59
Insumo | 34492 | SINAPI | CONCRETO USINADO BOMBEAVEL, CLASSE DE RESISTENCIA C20, COM BRITA 0 E 1, SLUMP = 100 +/- 20 MM, EXCLUI SERVICO DE BOMBEAMENTO (NBR 8953) | Insumo | m³ | 0.03 | 672.5 | 20.17
Composição Auxiliar | 88243 | SINAPI | AJUDANTE ESPECIALIZADO COM ENCARGOS COMPLEMENTARES |  | H | 0.124 | 19.39 | 2.4
Composição Auxiliar | 88309 | SINAPI | PEDREIRO COM ENCARGOS COMPLEMENTARES |  | H | 0.258 | 23.77 | 6.13
Composição Auxiliar | 88316 | SINAPI | SERVENTE COM ENCARGOS COMPLEMENTARES |  | H | 0.516 | 19.06 | 9.83
Insumo | 88631 | SINAPI | ARGAMASSA TRAÇO 1:4 (EM VOLUME DE CIMENTO E AREIA MÉDIA ÚMIDA), PREPARO MANUAL. AF_08/2019 | Insumo | m³ | 0.002 | 684.24 | 1.36
Equipamento | 92960 | SINAPI | MÁQUINA EXTRUSORA DE CONCRETO PARA GUIAS E SARJETAS, MOTOR A DIESEL, POTÊNCIA 14 CV - CHP DIURNO. AF_12/2015 | Equipamento | CHP | 0.021 | 20.06 | 0.42
Equipamento | 92961 | SINAPI | MÁQUINA EXTRUSORA DE CONCRETO PARA GUIAS E SARJETAS, MOTOR A DIESEL, POTÊNCIA 14 CV - CHI DIURNO. AF_12/2015 | Equipamento | CHI | 0.103 | 4.86 | 0.5
[7 empty] | VALOR TOTAL S/ BDI | 41.4
[6 empty] | Valor BDI => |  | 12.2296
[7 empty] | Preço Total => | 53.6296
4.3
Composição | 92391 | SINAPI | Guia (meio - fio), concreto, moldada in loco em trecho reto com extrusora, 13 cm de base x 22 cm de altura |  | m² | 1 | 72.67 | 72.67
Insumo | 370 | SINAPI | AREIA MEDIA - POSTO JAZIDA/FORNECEDOR (RETIRADO NA JAZIDA, SEM TRANSPORTE) | Insumo | m³ | 0.0568 | 85 | 4.82
Insumo | 4741 | SINAPI | PO DE PEDRA (POSTO PEDREIRA/FORNECEDOR, SEM FRETE) | Insumo | m³ | 0.0011 | 169.14 | 0.18
Composição Auxiliar | 40517 | SINAPI | BLOQUETE/PISO DE CONCRETO - MODELO BLOCO PISOGRAMA/CONCREGRAMA 2 FUROS, DIMENSOES APROX. DE 35 CM X 15 CM E ESPESSURA DE 7 CM (+/- 1 CM), COR NATURAL | Insumo | m² | 1.0045 | 62.33 | 63.61
Composição Auxiliar | 88260 | SINAPI | CALCETEIRO COM ENCARGOS COMPLEMENTARES |  | H | 0.0963 | 22.09 | 2.12
Composição Auxiliar | 88316 | SINAPI | SERVENTE COM ENCARGOS COMPLEMENTARES |  | H | 0.0963 | 19.06 | 1.83
Insumo | 91277 | SINAPI | PLACA VIBRATÓRIA REVERSÍVEL COM MOTOR 4 TEMPOS A GASOLINA, FORÇA CENTRÍFUGA DE 25 KN (2500 KGF), POTÊNCIA 5,5 CV - CHP DIURNO. AF_08/2015 | Equipamento | CHP | 0.0041 | 8.1 | 0.03
Equipamento | 91278 | SINAPI | PLACA VIBRATÓRIA REVERSÍVEL COM MOTOR 4 TEMPOS A GASOLINA, FORÇA CENTRÍFUGA DE 25 KN (2500 KGF), POTÊNCIA 5,5 CV - CHI DIURNO. AF_08/2015 | Equipamento | CHI | 0.0041 | 0.58 | 0.02
Equipamento | 91283 | SINAPI | CORTADORA DE PISO COM MOTOR 4 TEMPOS A GASOLINA, POTÊNCIA DE 13 HP, COM DISCO DE CORTE DIAMANTADO SEGMENTADO PARA CONCRETO, DIÂMETRO DE 350 MM, FURO DE 1" (14 X 1") - CHP DIURNO. AF_08/2015 | Equipamento | CHP | 0.0038 | 8.85 | 0.03
Equipamento | 91285 | SINAPI | CORTADORA DE PISO COM MOTOR 4 TEMPOS A GASOLINA, POTÊNCIA DE 13 HP, COM DISCO DE CORTE DIAMANTADO SEGMENTADO PARA CONCRETO, DIÂMETRO DE 350 MM, FURO DE 1" (14 X 1") - CHI DIURNO. AF_08/2015 | Equipamento | CHI | 0.0444 | 0.9 | 0.03
[7 empty] | VALOR TOTAL S/ BDI | 72.67
[6 empty] | Valor BDI => |  | 21.4667
[7 empty] | Preço Total => | 94.1367
4.4
Composição | 92391 | SINAPI | Guia (meio - fio), concreto, moldada in loco em trecho reto com extrusora, 13 cm de base x 22 cm de altura |  | m² | 1 | 92.68 | 92.68
Insumo | 370 | SINAPI | AREIA MEDIA - POSTO JAZIDA/FORNECEDOR (RETIRADO NA JAZIDA, SEM TRANSPORTE) | Insumo | m³ | 0.0568 | 85 | 4.82
Insumo | 4741 | SINAPI | PO DE PEDRA (POSTO PEDREIRA/FORNECEDOR, SEM FRETE) | Insumo | m³ | 0.0098 | 169.14 | 1.65
Composição Auxiliar | 36156 | SINAPI | BLOQUETE/PISO INTERTRAVADO DE CONCRETO - MODELO ONDA/16 FACES/RETANGULAR/TIJOLINHO/PAVER/HOLANDES/PARALELEPIPEDO, 20 CM X 10 CM, E = 6 CM, RESISTENCIA DE 35 MPA (NBR 9781), COLORIDO | Insumo | m² | 1.03 | 68.18 | 70.22
Composição Auxiliar | 88260 | SINAPI | CALCETEIRO COM ENCARGOS COMPLEMENTARES |  | H | 0.3725 | 22.09 | 8.22
Composição Auxiliar | 88316 | SINAPI | SERVENTE COM ENCARGOS COMPLEMENTARES |  | H | 0.3725 | 19.06 | 7.09
Insumo | 91277 | SINAPI | PLACA VIBRATÓRIA REVERSÍVEL COM MOTOR 4 TEMPOS A GASOLINA, FORÇA CENTRÍFUGA DE 25 KN (2500 KGF), POTÊNCIA 5,5 CV - CHP DIURNO. AF_08/2015 | Equipamento | CHP | 0.0041 | 8.1 | 0.03
Equipamento | 91278 | SINAPI | PLACA VIBRATÓRIA REVERSÍVEL COM MOTOR 4 TEMPOS A GASOLINA, FORÇA CENTRÍFUGA DE 25 KN (2500 KGF), POTÊNCIA 5,5 CV - CHI DIURNO. AF_08/2015 | Equipamento | CHI | 0.1821 | 0.58 | 0.1
Equipamento | 91283 | SINAPI | CORTADORA DE PISO COM MOTOR 4 TEMPOS A GASOLINA, POTÊNCIA DE 13 HP, COM DISCO DE CORTE DIAMANTADO SEGMENTADO PARA CONCRETO, DIÂMETRO DE 350 MM, FURO DE 1" (14 X 1") - CHP DIURNO. AF_08/2015 | Equipamento | CHP | 0.0491 | 8.85 | 0.43
Equipamento | 91285 | SINAPI | CORTADORA DE PISO COM MOTOR 4 TEMPOS A GASOLINA, POTÊNCIA DE 13 HP, COM DISCO DE CORTE DIAMANTADO SEGMENTADO PARA CONCRETO, DIÂMETRO DE 350 MM, FURO DE 1" (14 X 1") - CHI DIURNO. AF_08/2015 | Equipamento | CHI | 0.1371 | 0.9 | 0.12
[7 empty] | VALOR TOTAL S/ BDI | 92.68
[6 empty] | Valor BDI => |  | 27.3777
[7 empty] | Preço Total => | 120.0577
5 |  |  | PINTURA DE DEMARCAÇÃO
5.1
Composição | 102500 | SINAPI | PINTURA DE DEMARCAÇÃO DE VAGA COM TINTA ACRÍLICA, E = 10 CM, APLICAÇÃO MANUAL. AF_05/2021 |  | m | 1 | 3.87 | 3.87
Insumo | 7348 | SINAPI | TINTA ACRILICA PREMIUM PARA PISO | Insumo | L | 0.043 | 19.94 | 0.85
Insumo | 12815 | SINAPI | FITA CREPE ROLO DE 25 MM X 50 M | Insumo | Und | 0.04 | 7.33 | 0.29
Composição Auxiliar | 88310 | SINAPI | PINTOR COM ENCARGOS COMPLEMENTARES |  | H | 0.083 | 25.02 | 2.07
Composição Auxiliar | 88316 | SINAPI | SERVENTE COM ENCARGOS COMPLEMENTARES |  | H | 0.035 | 19.06 | 0.66
[7 empty] | VALOR TOTAL S/ BDI | 3.87
[6 empty] | Valor BDI => |  | 1.1432
[7 empty] | Preço Total => | 5.0132
5.2
Composição | 102501 | SINAPI | PINTURA DE FAIXA DE PEDESTRE OU ZEBRADA COM TINTA ACRÍLICA, E = 30 CM, LICAÇÃO MANUAL. AF_05/2021 |  | m | 1 | 22.82 | 22.82
Insumo | 7348 | SINAPI | TINTA ACRILICA PREMIUM PARA PISO | Insumo | L | 0.427 | 19.94 | 9.51
Insumo | 12815 | SINAPI | FITA CREPE ROLO DE 25 MM X 50 M | Insumo | Und | 0.012 | 7.33 | 0.08
Composição Auxiliar | 88310 | SINAPI | PINTOR COM ENCARGOS COMPLEMENTARES |  | H | 0.432 | 25.02 | 10.8
Composição Auxiliar | 88316 | SINAPI | SERVENTE COM ENCARGOS COMPLEMENTARES |  | H | 0.18 | 19.06 | 2.43
[7 empty] | VALOR TOTAL S/ BDI | 22.82
[6 empty] | Valor BDI => |  | 6.741
[7 empty] | Preço Total => | 29.561
5.2
Composição | 102513 | SINAPI | PINTURA DE SÍMBOLOS E TEXTOS COM TINTA ACRÍLICA, DEMARCAÇÃO COM FITA ADESIVA E APLICAÇÃO COM ROLO. AF_05/2021 |  | m² | 1 | 41.823 | 41.823
Insumo | 7348 | SINAPI | TINTA ACRILICA PREMIUM PARA PISO | Insumo | L | 0.427 | 19.94 | 8.51
Insumo | 12815 | SINAPI | FITA CREPE ROLO DE 25 MM X 50 M | Insumo | Und | 0.23 | 7.33 | 1.68
Composição Auxiliar | 88310 | SINAPI | PINTOR COM ENCARGOS COMPLEMENTARES |  | H | 0.96 | 25.02 | 24.01
Composição Auxiliar | 88316 | SINAPI | SERVENTE COM ENCARGOS COMPLEMENTARES |  | H | 0.4 | 19.06 | 7.623
[7 empty] | VALOR TOTAL S/ BDI | 41.823
[6 empty] | Valor BDI => |  | 12.3545
[7 empty] | Preço Total => | 54.1775
6 |  |  | ARBORIZAÇÃO E PAISAGISMO
6.1
Composição | 98503 | SINAPI | Plantio de grama em pavimento concregrama |  | m² | 1 | 20.57 | 20.57
Insumo | 7523 | SINAPI | GRAMA ESMERALDA OU SAO CARLOS OU CURITIBANA, EM PLACAS, SEM PLANTIO | Insumo | m² | 0.6372 | 13.1 | 8.34
Insumo | 88316 | SINAPI | TERRA VEGETAL (GRANEL | Insumo | m³ | 0.0446 | 171.42 | 7.64
Composição Auxiliar | 88441 | SINAPI | SERVENTE COM ENCARGOS COMPLEMENTARES |  | H | 0.1923 | 19.06 | 3.66
Composição Auxiliar | 88316 | SINAPI | JARDINEIRO COM ENCARGOS COMPLEMENTARES |  | H | 0.0481 | 19.06 | 0.93
[7 empty] | VALOR TOTAL S/ BDI | 20.57
[6 empty] | Valor BDI => |  | 6.0764
[7 empty] | Preço Total => | 26.6464
6.2
Composição | 98503 | SINAPI | Plantio de grama em placas |  | m² | 1 | 13.09 | 13.09
Insumo | 88316 | SINAPI | GRAMA BATATAIS EM PLACAS, SEM PLANTIO | Insumo | m³ | 1 | 9.35 | 9.35
Composição Auxiliar | 88441 | SINAPI | SERVENTE COM ENCARGOS COMPLEMENTARES |  | H | 0.1564 | 19.06 | 2.98
Composição Auxiliar | 88316 | SINAPI | JARDINEIRO COM ENCARGOS COMPLEMENTARES |  | H | 0.0391 | 19.06 | 0.76
[7 empty] | VALOR TOTAL S/ BDI | 13.09
[6 empty] | Valor BDI => |  | 3.8668
[7 empty] | Preço Total => | 16.9568
6.3
Composição | 98510 | SINAPI | PLANTIO DE ÁRVORE ORNAMENTAL COM ALTURA DE MUDA MENOR OU IGUAL A 2,00 M. AF_05/2018 |  | m² | 1 | 64.17 | 64.17
Insumo | 88316 | SINAPI | MUDA DE ARVORE ORNAMENTAL, OITI/AROEIRA SALSA/ANGICO/IPE/JACARANDA OU EQUIVALENTE DA REGIAO, H= *1* M | Insumo | Und | 1 | 46.78 | 46.78
Composição Auxiliar | 88441 | SINAPI | SERVENTE COM ENCARGOS COMPLEMENTARES |  | H | 0.7272 | 19.06 | 13.86
Composição Auxiliar | 88316 | SINAPI | JARDINEIRO COM ENCARGOS COMPLEMENTARES |  | H | 0.1818 | 19.06 | 3.53
[7 empty] | VALOR TOTAL S/ BDI | 64.17
[6 empty] | Valor BDI => |  | 18.9558
[7 empty] | Preço Total => | 83.1258
6.4
Composição | 250312 | SEDOP | Banco em madeira de lei c=1,8m, l=0,4m e h=0,4m |  | M | 1 | 329.861 | 329.861
Insumo | D00081 | SEDOP | Prego 2 1/2"x10 | Insumo | KG | 0.03 | 16.88 | 0.51
Insumo | D00215 | SEDOP | Madeira de lei aparelhada | Insumo | m² | 0.58 | 452.51 | 262.46
Insumo | 150210 | SEDOP | Verniz poliuretano sobre madeiramento do telhado | Insumo | m² | 0.76 | 32.34 | 24.58
Composição Auxiliar | 280002 | SEDOP | AJUDANTE DE CARPINTEIRO COM ENCARGOS COMPLEMENTARES |  | H | 1.11 | 17.02 | 18.89
Composição Auxiliar | 280013 | SEDOP | CARPINTEIRO COM ENCARGOS COMPLEMENTARES |  | H | 1.11 | 21.1 | 23.421
[7 empty] | VALOR TOTAL S/ BDI | 329.861
[6 empty] | Valor BDI => |  | 97.4409
[7 empty] | Preço Total => | 427.3019
7 |  |  | ARBORIZAÇÃO E PAISAGISMO
7.1
Composição | 93358 | SINAPI | Escavação manual de vala com profundidade menor ou igual a 1,3 m |  | m³ | 1 | 75.3909 | 75.3909
Composição Auxiliar | 280013 | SINAPI | SERVENTE COM ENCARGOS COMPLEMENTARES |  | H | 4.461 | 16.9 | 75.3909
[7 empty] | VALOR TOTAL S/ BDI | 75.3909
[6 empty] | Valor BDI => |  | 22.2705
[7 empty] | Preço Total => | 97.6614
7.2
Composição | 97667 | SINAPI | ELETRODUTO FLEXÍVEL CORRUGADO, PEAD, DN 50 (1 1/2"), PARA REDE ENTERRADA DE DISTRIBUIÇÃO DE ENERGIA ELÉTRICA - FORNECIMENTO E INSTALAÇÃO. AF_12/2021 |  | m³ | 1 | 8.81 | 8.81
Insumo | 39246 | SINAPI | ELETRODUTO/DUTO PEAD FLEXIVEL PAREDE SIMPLES, CORRUGACAO HELICOIDAL, COR PRETA, SEM ROSCA, DE 1 1/2", PARA CABEAMENTO SUBTERRANEO (NBR 15715) | Insumo | M | 1.1 | 5.35 | 5.87
Composição Auxiliar | 88247 | SINAPI | AUXILIAR DE ELETRICISTA COM ENCARGOS COMPLEMENTARES |  | H | 0.0672 | 19.83 | 1.33
Composição Auxiliar | 88264 | SINAPI | ELETRICISTA COM ENCARGOS COMPLEMENTARES |  | H | 0.0672 | 24.01 | 1.61
[7 empty] | VALOR TOTAL S/ BDI | 8.81
[6 empty] | Valor BDI => |  | 2.6025
[7 empty] | Preço Total => | 11.4125
7.3
Composição | 93382 | SINAPI | Reaterro manual de valas com compactação mecanizada |  | m³ | 1 | 28.9362 | 28.9362
Composição Auxiliar | 280013 | SINAPI | SERVENTE COM ENCARGOS COMPLEMENTARES | Insumo | M | 1.7122 | 16.9 | 28.9362
[7 empty] | VALOR TOTAL S/ BDI | 28.9362
[6 empty] | Valor BDI => |  | 8.5477
[7 empty] | Preço Total => | 37.4839
7.4
Composição | 91929 | SINAPI | Instalação de cabo de cobre flexível de 4mm² |  | m³ | 1 | 6.81 | 6.81
Insumo | 1021 | SINAPI | CABO DE COBRE, FLEXIVEL, CLASSE 4 OU 5, ISOLACAO EM PVC/A, ANTICHAMA BWF-B, COBERTURA PVC-ST1, ANTICHAMA BWF-B, 1 CONDUTOR, 0,6/1 KV, SECAO NOMINAL 4 MM2 | Insumo | M | 1.19 | 4.21 | 5
Insumo | 21127 | SINAPI | FITA ISOLANTE ADESIVA ANTICHAMA, USO ATE 750 V, EM ROLO DE 19 MM X 5 M | Insumo | Und | 0.009 | 7.31 | 0.06
Composição Auxiliar | 88247 | SINAPI | AUXILIAR DE ELETRICISTA COM ENCARGOS COMPLEMENTARES |  | H | 0.04 | 19.83 | 0.79
Composição Auxiliar | 88264 | SINAPI | ELETRICISTA COM ENCARGOS COMPLEMENTARES |  | H | 0.04 | 24.01 | 0.96
[7 empty] | VALOR TOTAL S/ BDI | 6.81
[6 empty] | Valor BDI => |  | 2.0117
[7 empty] | Preço Total => | 8.8217
7.5
Composição | 92980 | SINAPI | CABO DE COBRE FLEXÍVEL ISOLADO, 10 MM², ANTI-CHAMA 0,6/1,0 KV, PARA DISTRIBUIÇÃO - FORNECIMENTO E INSTALAÇÃO. AF_12/2015 |  | m³ | 1 | 10.75 | 10.75
Insumo | 1020 | SINAPI | CABO DE COBRE, FLEXIVEL, CLASSE 4 OU 5, ISOLACAO EM PVC/A, ANTICHAMA BWF-B, COBERTURA PVC-ST1, ANTICHAMA BWF-B, 1 CONDUTOR, 0,6/1 KV, SECAO NOMINAL 10 MM2 | Insumo | M | 1.027 | 10.03 | 10.3
Insumo | 21127 | SINAPI | FITA ISOLANTE ADESIVA ANTICHAMA, USO ATE 750 V, EM ROLO DE 19 MM X 5 M | Insumo | Und | 0.01 | 7.31 | 0.07
Composição Auxiliar | 88247 | SINAPI | AUXILIAR DE ELETRICISTA COM ENCARGOS COMPLEMENTARES |  | H | 0.009 | 19.83 | 0.17
Composição Auxiliar | 88264 | SINAPI | ELETRICISTA COM ENCARGOS COMPLEMENTARES |  | H | 0.009 | 24.01 | 0.21
[7 empty] | VALOR TOTAL S/ BDI | 10.75
[6 empty] | Valor BDI => |  | 3.1756
[7 empty] | Preço Total => | 13.9256
7.6
Composição | 101632 | SINAPI | RELÉ FOTOELÉTRICO PARA COMANDO DE ILUMINAÇÃO EXTERNA 1000 W - FORNECIMENTO E INSTALAÇÃO. |  | m³ | 1 | 40.25 | 40.25
Insumo | 2510 | SINAPI | RELE FOTOELETRICO INTERNO E EXTERNO BIVOLT 1000 W, DE CONECTOR, SEM BASE | Insumo | M | 1 | 39.37 | 39.37
Insumo | 21127 | SINAPI | FITA ISOLANTE ADESIVA ANTICHAMA, USO ATE 750 V, EM ROLO DE 19 MM X 5 M | Insumo | Und | 0.021 | 7.31 | 0.15
Composição Auxiliar | 88247 | SINAPI | AUXILIAR DE ELETRICISTA COM ENCARGOS COMPLEMENTARES |  | H | 0.0168 | 19.83 | 0.33
Composição Auxiliar | 88264 | SINAPI | ELETRICISTA COM ENCARGOS COMPLEMENTARES |  | H | 0.0168 | 24.01 | 0.4
[7 empty] | VALOR TOTAL S/ BDI | 40.25
[6 empty] | Valor BDI => |  | 11.8898
[7 empty] | Preço Total => | 52.1398
7.7
Composição | 97882 | SINAPI | Caixa enterrada elétrica retangular em concreto pré moldado, fundo com brita, com dimensões internas de 0,4x0,4x0,4 m |  | m³ | 1 | 207.13 | 207.13
Insumo | 43430 | SINAPI | CAIXA DE CONCRETO ARMADO PRE-MOLDADO, SEM FUNDO, QUADRADA, DIMENSOES DE 0,40 X 0,40 X 0,40 M | Insumo | Und | 1 | 144.93 | 144.93
Composição Auxiliar | 88309 | SINAPI | PEDREIRO COM ENCARGOS COMPLEMENTARES |  | H | 0.0304 | 23.77 | 0.72
Composição Auxiliar | 88316 |  | SERVENTE COM ENCARGOS COMPLEMENTARES |  | H | 0.0239 | 19.06 | 0.45
Insumo | 97734 | SINAPI | PEÇA RETANGULAR PRÉ-MOLDADA, VOLUME DE CONCRETO DE 10 A 30 LITROS, TAXA DE AÇO APROXIMADA DE 30KG/M³. AF_01/2018 | Insumo | m³ | 0.0148 | 2926.49 | 43.31
Insumo | 101619 | SINAPI | PREPARO DE FUNDO DE VALA COM LARGURA MENOR QUE 1,5 M, COM CAMADA DE BRITA, LANÇAMENTO MANUAL. AF_08/2020 | Insumo | m³ | 0.049 | 0.049 | 17.72
[7 empty] | VALOR TOTAL S/ BDI | 207.13
[6 empty] | Valor BDI => |  | 61.1862
[7 empty] | Preço Total => | 268.3162
7.8
Composição | 101636 | SINAPI | BRAÇO PARA ILUMINAÇÃO PÚBLICA, EM TUBO DE AÇO GALVANIZADO, COMPRIMENTO DE 1,50 M, PARA FIXAÇÃO EM POSTE DE CONCRETO - FORNECIMENTO E INSTALAÇÃO. AF_08/2020 |  | m³ | 1 | 151.72 | 151.72
Insumo | 1022 | SINAPI | CABO DE COBRE, FLEXIVEL, CLASSE 4 OU 5, ISOLACAO EM PVC/A, ANTICHAMA BWF-B M, COBERTURA PVC-ST1, ANTICHAMA BWF-B, 1 CONDUTOR, 0,6/1 KV, SECAO NOMINAL 2,5 MM2 | Insumo | Und | 5 | 2.74 | 13.7
Insumo | 2512 | SINAPI | BRACO P/ LUMINARIA PUBLICA 1 X 1,50M ROMAGNOLE OU EQUIV | Insumo | H | 1 | 43.3 | 43.3
Insumo | 5928 | SINAPI | GUINDAUTO HIDRÁULICO, CAPACIDADE MÁXIMA DE CARGA 6200 KG, MOMENTO MÁXIMO DE CARGA 11,7 TM, ALCANCE MÁXIMO HORIZONTAL 9,70 M, INCLUSIVE CAMINHÃO TOCO PBT 16.000 KG, POTÊNCIA DE 189 CV - CHP DIURNO. AF_06/2014 | Equipamento | H | 0.2388 | 273.16 | 65.23
Composição Auxiliar | 88247 | SINAPI | AUXILIAR DE ELETRICISTA COM ENCARGOS COMPLEMENTARES |  | m³ | 0.673 | 19.83 | 13.34
Composição Auxiliar | 88264 | SINAPI | ELETRICISTA COM ENCARGOS COMPLEMENTARES |  | m³ | 0.673 | 24.01 | 16.15
[7 empty] | VALOR TOTAL S/ BDI | 151.72
[6 empty] | Valor BDI => |  | 44.8181
[7 empty] | Preço Total => | 196.5381
7.9
Composição | 101659 | SINAPI | LUMINÁRIA DE LED PARA ILUMINAÇÃO PÚBLICA, DE 181 W ATÉ 239 W - FORNECIMENTO E INSTALAÇÃO. |  | m³ | 1 | 976.18 | 976.18
Insumo | 5928 | SINAPI | GUINDAUTO HIDRÁULICO, CAPACIDADE MÁXIMA DE CARGA 6200 KG, MOMENTO MÁXIMO DE CARGA 11,7 TM, ALCANCE MÁXIMO HORIZONTAL 9,70 M, INCLUSIVE CAMINHÃO TOCO PBT 16.000 KG, POTÊNCIA DE 189 CV - CHP DIURNO. AF_06/2014 | Equipamento | H | 0.2388 | 273.16 | 65.23
Insumo | 21127 | SINAPI | FITA ISOLANTE ADESIVA ANTICHAMA, USO ATE 750 V, EM ROLO DE 19 MM X 5 M | Insumo | H | 0.014 | 7.31 | 0.1
Insumo | 42248 | SINAPI | LUMINARIA DE LED PARA ILUMINACAO PUBLICA, DE 181 W ATE 239 W, ALUMINIO OU ACO INOXINVOLUCRO EM | Equipamento | H | 1 | 900.42 | 900.42
Composição Auxiliar | 88247 | SINAPI | AUXILIAR DE ELETRICISTA COM ENCARGOS COMPLEMENTARES |  | m³ | 0.2381 | 19.83 | 4.72
Composição Auxiliar | 88264 | SINAPI | ELETRICISTA COM ENCARGOS COMPLEMENTARES |  | m³ | 0.2381 | 24.01 | 5.71
[7 empty] | VALOR TOTAL S/ BDI | 976.18
[6 empty] | Valor BDI => |  | 288.3636
[7 empty] | Preço Total => | 1264.5436
7.10
Composição | 5045 | SINAPI | POSTE DE CONCRETO ARMADO DE SECAO CIRCULAR, EXTENSAO DE 11,00 M, RESISTENCIA DE 200 A 300 DAN, TIPO C-14 |  | m³ | 1 | 2739.95 | 2739.95
Insumo | 5928 | SINAPI | POSTE DE CONCRETO ARMADO DE SECAO CIRCULAR, EXTENSAO DE 11,00 M, RESISTENCIA DE 200 A 300 DAN, TIPO C-14 | Insumo | Und | 1 | 2739.95 | 2739.95
[7 empty] | VALOR TOTAL S/ BDI | 2739.95
[6 empty] | Valor BDI => |  | 809.3812
[7 empty] | Preço Total => | 3549.3312
7.11
Composição | 100578 | SINAPI | ASSENTAMENTO DE POSTE DE CONCRETO COM COMPRIMENTO NOMINAL DE 9 M, CARGA NOMINAL MENOR OU IGUAL A 1000 DAN, ENGASTAMENTO SIMPLES COM 1,5 M DESOLO (NÃO INCLUI FORNECIMENTO). |  | Und | 1 | 485.6033 | 485.6033
Insumo | 5928 | SINAPI | GUINDAUTO HIDRÁULICO, CAPACIDADE MÁXIMA DE CARGA 6200 KG, MOMENTO MÁXIMO DE CARGA 11,7 TM, ALCANCE MÁXIMO HORIZONTAL 9,70 M, INCLUSIVE CAMINHÃO TOCO PBT 16.000 KG, POTÊNCIA DE 189 CV - CHP DIURNO. AF_06/2014 | Equipamento | H | 0.077 | 273.16 | 21.0333
Insumo | 863 | SINAPI | CABO DE COBRE NU 35 MM2 MEIO-DURO | Insumo | H | 9 | 38.21 | 343.89
Composição Auxiliar | 88247 | SINAPI | AUXILIAR DE ELETRICISTA COM ENCARGOS COMPLEMENTARES |  | m³ | 1.233 | 19.83 | 24.45
Composição Auxiliar | 88264 | SINAPI | ELETRICISTA COM ENCARGOS COMPLEMENTARES |  | m³ | 4.008 | 24.01 | 96.23
[7 empty] | VALOR TOTAL S/ BDI | 485.6033
[6 empty] | Valor BDI => |  | 143.4472
[7 empty] | Preço Total => | 629.0505
7.12
Composição | 93653 | SINAPI | DISJUNTOR MONOPOLAR TIPO DIN, CORRENTE NOMINAL DE 10A - FORNECIMENTO E INSTALAÇÃO. |  | Und | 1 | 11.08 | 11.08
Insumo | 1570 | SINAPI | TERMINAL A COMPRESSAO EM COBRE ESTANHADO PARA CABO 2,5 MM2, 1 FURO E 1 COM PRESSAO, PARA PARAFUSO DE FIXACAO M5 | Insumo | Und | 1 | 0.94 | 0.94
Insumo | 34653 | SINAPI | DISJUNTOR TIPO DIN/IEC, MONOPOLAR DE 6 ATE 32A | Insumo | Und | 1 | 8.61 | 8.61
Composição Auxiliar | 88247 | SINAPI | AUXILIAR DE ELETRICISTA COM ENCARGOS COMPLEMENTARES |  | m³ | 0.0352 | 19.83 | 0.69
Composição Auxiliar | 88264 | SINAPI | ELETRICISTA COM ENCARGOS COMPLEMENTARES |  | m³ | 0.0352 | 24.01 | 0.84
[7 empty] | VALOR TOTAL S/ BDI | 11.08
[6 empty] | Valor BDI => |  | 3.273
[7 empty] | Preço Total => | 14.353
7.13
Composição | 93654 | SINAPI | DISJUNTOR MONOPOLAR TIPO DIN, CORRENTE NOMINAL DE 16A - FORNECIMENTO E INSTALAÇÃO. |  | Und | 1 | 11.63 | 11.63
Insumo | 1570 | SINAPI | TERMINAL A COMPRESSAO EM COBRE ESTANHADO PARA CABO 2,5 MM2, 1 FURO E 1 COM PRESSAO, PARA PARAFUSO DE FIXACAO M5 | Insumo | Und | 1 | 0.94 | 0.94
Insumo | 34653 | SINAPI | DISJUNTOR TIPO DIN/IEC, MONOPOLAR DE 6 ATE 32A | Insumo | Und | 1 | 8.61 | 8.61
Composição Auxiliar | 88247 | SINAPI | AUXILIAR DE ELETRICISTA COM ENCARGOS COMPLEMENTARES |  | m³ | 0.476 | 19.83 | 0.94
Composição Auxiliar | 88264 | SINAPI | ELETRICISTA COM ENCARGOS COMPLEMENTARES |  | m³ | 0.476 | 24.01 | 1.14
[7 empty] | VALOR TOTAL S/ BDI | 11.63
[6 empty] | Valor BDI => |  | 3.4355
[7 empty] | Preço Total => | 15.0655
7.14
Composição | 93656 | SINAPI | DISJUNTOR MONOPOLAR TIPO DIN, CORRENTE NOMINAL DE 25A - FORNECIMENTO E INSTALAÇÃO. |  | Und | 1 | 12.74 | 12.74
Insumo | 1571 | SINAPI | TERMINAL A COMPRESSAO EM COBRE ESTANHADO PARA CABO4 MM2, 1 FURO E 1 COM PRESSAO, PARA PARAFUSO DE FIXACAO M5 | Insumo | Und | 1 | 1.23 | 1.23
Insumo | 34653 | SINAPI | DISJUNTOR TIPO DIN/IEC, MONOPOLAR DE 6 ATE 32A | Insumo | Und | 1 | 8.61 | 8.61
Composição Auxiliar | 88247 | SINAPI | AUXILIAR DE ELETRICISTA COM ENCARGOS COMPLEMENTARES |  | m³ | 0.0663 | 19.83 | 1.31
Composição Auxiliar | 88264 | SINAPI | ELETRICISTA COM ENCARGOS COMPLEMENTARES |  | m³ | 0.0663 | 24.01 | 1.59
[7 empty] | VALOR TOTAL S/ BDI | 12.74
[6 empty] | Valor BDI => |  | 3.7634
[7 empty] | Preço Total => | 16.5034
7.15
Composição | 93656 | SINAPI | DISJUNTOR MONOPOLAR TIPO DIN, CORRENTE NOMINAL DE 25A - FORNECIMENTO E INSTALAÇÃO. |  | Und | 1 | 14.05 | 14.05
Insumo | 1573 | SINAPI | TERMINAL A COMPRESSAO EM COBRE ESTANHADO PARA CABO 6MM2, 1 FURO E 1 COM PRESSAO, PARA PARAFUSO DE FIXACAO M5 | Insumo | Und | 1 | 1.46 | 1.46
Insumo | 34653 | SINAPI | DISJUNTOR TIPO DIN/IEC, MONOPOLAR DE 6 ATE 32A | Insumo | Und | 1 | 8.61 | 8.61
Composição Auxiliar | 88247 | SINAPI | AUXILIAR DE ELETRICISTA COM ENCARGOS COMPLEMENTARES |  | m³ | 0.0911 | 19.83 | 1.8
Composição Auxiliar | 88264 | SINAPI | ELETRICISTA COM ENCARGOS COMPLEMENTARES |  | m³ | 0.0911 | 24.01 | 2.18
[7 empty] | VALOR TOTAL S/ BDI | 14.05
[6 empty] | Valor BDI => |  | 4.1504
[7 empty] | Preço Total => | 18.2004
Novo Progresso - PA, 27 de março de 2023.
_______________________________________________________________ DJAYSON MANUEL DA CONCEIÇÃO Engenheiro Civil CREA nº 151561898-6